## Tehniskā specifikācija
1.pielikums Cenu aptaujas
"Aukstā un karstā ūdens skaitītāju piegāde" nolikumam
Ūdens patēriņa skaitītāju tehniskā specifikācija |  |  | Pretendenta piedāvājums
Nr | Raksturojums | Atbilstības prasību kritēriji
1 | Ūdens patēriņa skaitītāja konstrukcija: | Diametrs: Dn15 ūdens patēriņa skaitītāja montāžas vītne 3/4"
Temperatūras klase: 30° aukstam ūdens skaitītājam
Temperatūras klase: 90°karstam ūdens skaitītājam
Nominālais ūdens patēriņš: Q3 = 2,5m3/h vai 1,6m3/h
Montāžas garums: L 80mm
Skaitītāja augstums bez datu moduļa: H 70 mm
Ciparu mehānisma diametrs: 72 mm
Aizsardzības līmenis: Ne mazāk kā IP65, pēc pierasījuma IP68
Vienstrūklas, sausā tipa ar vītņotiem cauruļu savienojumu uzgaļiem aukstā un karstā ūdens patēriņa skaitītāji.
Misiņa vai bronzas vai kompozīta materiāls korpusam.
Skaitītāju ciparu mehānismam jābūt kustīgam attiecībā pret horizontālo asi 360 grādi. Ciparnīcas bloķēšanas mehānisms, nevar apgriezt vairāk par 360 grādiem.
2 | Ekspluatācija | Ūdens patēriņa skaitītāja mehānismam jābūt izjaucamam un detaļām nomaināmām.
Ūdens patēriņa skaitītāju ciparu skalai jābūt ne mazāk kā ar 8 ciparu rullīšiem, no kuriem 5 rullīšu cipariem jāapzīmē pilni kubikmetri, 3 rullīši apzīmē litrus.
Skaitītāja datu nolasīšanas sistēmas modulis jāuzstāda uz skaitītāja, neizjaucot ūdens patēriņa skaitītāja augšējā caurspīdīga vāciņa daļas.
3 | Marķējums | Ūdens patēriņa skaitītāju marķējumam jāatbilst Eiropas Parlamenta un Padomes Direktīvas 2004/22/EK prasībām.
4 | Vandālisma, mehāniskās un magnētiskās iedarbības aizsardzība | Savienojumu starp mēr mehānismu un skaitīšanas mehānismu nodrošina aizsarg gredzens izgatavots no triecienizturīgas plastmasas vai metāla vai cita veida materiāla mehāniskās iedarbības aizsardzībai. Skaitītājam jābūt noplombētam ar plombu, ja pastāv iespēja piekļūt skaitītāja mehānismam.
Skaitītāja augšējam caurspīdīgam vāciņam jābūt no paaugstinātas stiprības organiskā stikla vai plastmasas. Skaitītāja konstrukcijā jābūt paredzētai drošības ierīcei, kas identificē mehānisma darbības pārtraukšanu caurspīdīga augšējā vāciņa vertikālās saspiešanas dēļ.
Aizsardzība no ārējā magnētiskā lauka iedarbību. Anti magnētiska konstrukcija. Norādīt pret kādiem magnēta tipa tika veikta pārbaude.
5 | Metroloģija | Izgatavotājrūpnīcas pirmreizējās verifikācijas apzīmējums atbilstošs piegādes laikam.
Metroloģiskās precizitātes klasei jāatbilst ES MID direktīvas prasībām: R=Q3/Q1, kur Q3 – nominālais patēriņš, Q1 - minimālais patēriņš.
Plūsmas traucējumu klases U0, D0
Ūdens patēriņa skaitītāji piemēroti uzstādīšanai uz caurulēm gan horizontālā, gan vertikālā stāvoklī.
Precizitātes klase ne zemāk: H R80; V R40
Jūtīguma robeža no l/h <8
6 | Ūdens patēriņa skaitītāju speciālie noteikumi | Ūdens patēriņa skaitītājiem jābūt aprīkotiem ar iespēju optiskai rādījumu nolasīšanai bez vadu savienojuma, saderīgiem ar radio komunikācijas moduli, kurš ir savietojams ar nolasīšanas iekārtu AT-WMBUS-02-1 868 Mhz
7 | Īpašie noteikumi | Piegādāto ūdens skaitītāju garantija 24 mēneši.
Ūdens skaitītāju komplektācija nedrīkst iekļaut: blīves, uzgaļus, uzgriežņus.
Pretendents: _______________________________________ Parakstītāja amats, vārds, uzvārds: _______________________________________ Paraksts: ________________________________________ Datums: _________________________________________