## 1.piel.-Tehniskā specifikācija
1.pielikums iepirkuma
Objekts: Energoefektivitātes paaugstināšana daudzdzīvokļu dzīvojamā mājā Andreja Upīša iela 6, Valmierā nolikumam
Pasūtītājs: SIA"Valmieras Namsaimnieks"
Būvdarbu apjomi
N.p.k | Darba nosaukums | Mēra vienība | Daudzums
1 | 1. Cokola siltināšana,u.c.
1.1 | Grunts izstrāde gar pamatiem, demontējot pagraba logu gaismas šahtas un betona apmali, pa ēkas perimetru pamatu vertikālā siltumizolācijas ierīkošanai. | m3 | 71.76
1.2 | Liekās grunts un būvgružu mehanizēta iekraušana un promvešana, utilizācija | m3 | 71.76
1.3 | Virspamata un atsegtās daļas renovācija, demontējot veco apmetumu,atjaunojot izdrupušās šuves un izlīdzinot plakni siltumizolācijas plātņu stiprināšanai. | m2 | 95.68
1.4 | Ekstrudētā putupolistirola 100 mm λ≤0.37 W/(mK) plātņu līmēšana ar hidroizolējošu līmjavu un stiprināšana ar fiksatoriem uz sienas cokola daļas. | m2 | 95.68
1.5 | Uzziežamā hidroizolācija no 2kārtām bitumena mastikas pazemes daļā līdz bruģa virsai. | m2 | 59.8
1.6 | Masā tonēts apmetums uz cementa bāzes pa cinkotu apmetuma sietu cokola virszemes daļā. | m2 | 36
1.7 | Pagraba logu gaismas šahtu (6gb) betonēšana ar betonu B20, betona armēšana. | m3 | 3.366
1.8 | Armatūras siets Bp-I 5/5/100/100, laukums 960x2940 | m2 | 15.81
1.9 | Drenāžas caurule PE d-40 mm nokrišņu ūdens iesūcināšanai. | m | 1.5
1.1 | Logu gaismas šahtu jaunas metāla nosegrestes rūpnieciski apstrādātas pret koroziju. | m2 | 4.485
1.11 | Gaisa pieplūdes elementu GV-1 vai ekvivalents sienas komplekta montāža ieskaitot caurumu izveidi sienā saskaņā ar ražotāja montāžas instrukcijām, t.sk. apdare | gb | 6
1.12 | Atrakto pamatu aizbēršana ar smilti, blietējot kārtās. | m3 | 56.81
1.13 | Ēkas apmales 700 mm plata no betona B20 līdz 100 mm biezumā pa blietētu dolomīta šķembu fr.32-63 150 mm biezu kārtu, ierīkojot slīdei ruberoīda starpliku. | m2 | 37.548
1.14 | Vertikālā planēšana ap ēku līdz 3 m platā joslā, pievedot melnzemi un novadot virszemes ūdeņus no ēkas | m2 | 179.4
1.15 | Zālāju sēšana planētā teritorijā. | m2 | 179.4
2 | 2. Fasādes siltināšana.
2.1 | Cokola profīls 150 mm ar lāseni. T.sk. EJOT PROFIL 815 cokols plus vai ekvivalents | m | 58.5
2.2 | Nokalt logu ailu apakšas ķieģeļa izvirzījumu. | m | 37.98
2.3 | Fasādes virsmas sagatavošana siltināšanai: plaisu un izdrupumau aizdare u.c. | m2 | 372.32
2.4 | Fasādes siltināšanas ar akmens vates PAROC Linio λ≤0.37 W/(mK) vai ekvivalents 150 mm plātnēm uz līmjavas un stiprinot ar fiksatoriem. Inventāru sastatņu izmantošana. | m2 | 372.32
2.5 | Fasādes ailsānu siltināšanas ar akmens vates PAROC Linio λ≤0.37 vai ekvivalents 30 mm plātnēm, ailu apmales līstes. Inventāru sastatņu izmantošana. | m2 | 29.98
2.6 | Stiklašķiedras sieta SSA-1363-4 ar mehānisko izturību 160gr/m2 uzklāšana līmjavas kārtā | m2 | 402.3
2.7 | Līmjavas uzstrādāšana virskārtā | m2 | 402.3
2.8 | Virsmas gruntēšana. | m2 | 402.3
2.9 | Krāsaina dekoratīvā masā tonētā apmetuma uzstrādāšana (ilgtermiņā noturīga pret apaugšanu ar mikroorganismiem) | m2 | 402
2.1 | Ārējo palodžu nomaiņa līdz 250 mm platām no cinkota skārda. | m | 37.4
2.11 | Gaisa pieplūdes elementu GV-1 vai ekvivalents sienas komplekta montāža ieskaitot caurumu izveidi sienā saskaņā ar ražotāja montāžas instrukcijām, t.sk. apdare | gb | 13
2.12 | Fasādes elementu noņemšana un jaunu uzstadīšana - karogu turētajs, numurzīme | kompl. | 1
2.13 | Sastatņu noma, montāža un demontāža | kompl. | 1
2.14 | Ārējo vēja barjeras lentu montāža | m | 150
3 | 3. Koplietošanas telpu logi un durvis. Skat. AR-12
3.1 | Veco durvju demontāža. | m2 | 7.7834
3.2 | Būvgružu un demontēto elementu iekraušana, aizvešana un utilizācija | m3 | 1.2
3.3 | Jaunu metāla konstrukcijas ugunsdrošu (EI30), siltumnoturīgu (U≤ 1,3 W/m²K) un skaņu izolējošu siltummezgla durvju D-2 ar uzrakstu"SILTUMMEZGLS" montāža ar tehnoloģiski nepieciešamiem palīgdarbiem un materiāliem. 2gb. | m2 | 4.1175
3.4 | Jaunu ieejas koka durvju D-1, U ne lielāks par 1.8 W/m2K montāža ar tehnoloģiski nepieciešamiem palīgdarbiem un materiāliem. 2gb. | m2 | 3.6698
3.5 | Veco logu (L-4 6gb.) demontāža. | m2 | 2.565
3.6 | Būvgružu un demontēto elementu iekraušana un aizvešana. | m3 | 0.5
3.7 | Jauno PVC pieckameru pakešlogu L-4 (U vērtība 1,8) montāža ar tehnoloģiski nepieciešamiem palīgdarbiem (pieduru hermetizēšana ar Wimflex (vai ekvivalentu lentu u.c.) un materiāliem. 6 gb. | m2 | 2.57
3.8 | Bēniņu vēdināšanas restu L-5 iebūve. | gb | 2
3.9 | Apmetuma atjaunošana un remonts logu ailu slīpās plaknēs pēc bloku maiņas un kalšanas darbiem (vai apdare ar ģipškartonu), krāsošana. | m2 | 4.8
3.1 | Metāliska, siltināta, ugunsdroša bēniņu lūka ar izvāžavām kāpnēm un ar ugunsizturību 30 min. iebūve, demontējot veco. 1 gb. | gb | 1
4 | 4. Dzīvokļos nenomainītie logi. (skat. AR-12).
4.1 | Veco logu, palodžu demontāža. | m2 | 7.8
4.2 | Būvgružu un demontēto elementu iekraušana un aizvešana, utilizācija | m3 | 1.5
4.3 | Jauno PVC pieckameru pakešlogi L-1 (divstiklu pakete ar selektīvo stiklu, U vērtība 1,3) montāža ar tehnoloģiski nepieciešamiem palīgdarbiem (pieduru hermetizēšana ar Wimflex vai ekvivalentu lentu,tvaika lenti u.c.) un materiāliem. | gb | 2
4.4 | Jauno PVC pieckameru pakešlogi L-2 (divstiklu pakete ar selektīvo stiklu, U vērtība 1,3) montāža ar tehnoloģiski nepieciešamiem palīgdarbiem (pieduru hermetizēšana ar Wimflex vai ekvivalentu lentu,tvaika lenti u.c.) un materiāliem. | gb | 1
4.5 | Jauno PVC pieckameru pakešlogi L-3 (divstiklu pakete ar selektīvo stiklu, U vērtība 1,3) montāža ar tehnoloģiski nepieciešamiem palīgdarbiem (pieduru hermetizēšana ar Wimflex vai ekvivalentu lentu,tvaika lenti u.c.) un materiāliem. | gb | 1
4.6 | Iekšējo palodžu pielikšana ~ 350-400mm platu. | m | 6.8
4.7 | Apmetuma atjaunošana un remonts logu ailu slīpās plaknēs pēc bloku maiņas un kalšanas darbiem (vai apdare ar ģipškartonu), krāsošana. | m2 | 8.4
5 | 5. Pagraba, vējtvera un kāpņu telpas uz pagrabu griestu siltināšana, vējtvera un kāpņu uz pagrabu sienu siltināšana.
5.1 | Atkailinātā rūsējošā monolītā dzelzbetona pārseguma stiegrojuma un tērauda siju apakšu pretrūsas apstrāde un nokritušās betona aizsargkārtas atjaunošana pagraba telpās, pie pagraba sienas esošās margas demontāža | k-ts | 1
5.2 | Pagraba griestu, kāpņu telpas, vējtvera, atkritumu konteineru telpas griestu siltināšana ar 100 mm akmens vates lamelēm CGL20cy vai ekvivalents. Pagraba šķūnīšu augšas atzāģēšanu, nostiprināšana. Pirms pagraba pārseguma siltināšanas darbu uzsākšanas nepieciešams demontēt un uzstādīt jaunas apgaismojuma armatūras, slēdžus, atvirzīt kabeļus. | m2 | 94.5
5.3 | Sienu siltināšanas ar akmens vates PAROC FAB 3 vai ekvivalents 30 mm plātnēm. | m2 | 22.4
5.4 | Stiklašķiedras sieta SSA-1363-4 ar mehānisko izturību 160gr/m2 uzklāšana līmjavas kārtā | m2 | 27
5.5 | Līmjavas uzstrādāšana virskārtā | m2 | 27
5.6 | Virsmas gruntēšana. | m2 | 27
5.7 | Krāsaina dekoratīvā masā tonētā apmetuma uzstrādāšana | m2 | 27
6 | 6. Bēniņu siltināšana.
6.1 | Koka skaidu plātnes OSB-3 12 mm biezas apšuvums pa spārēm un drempelī. | m2 | 59.52
6.2 | Beramās akmens vates PAROC BLT 6 vai ekvivalents iestrāde uz mikrobēniņu grīdas 250 mm biezā kārtā (pēc nosēšanās), izmantojot speciālo plucināšanas un padeves iekārtu. | m2 | 172.05
6.3 | Staigājamās laipas bēniņos no antiseptizēta kokmateriāla (AR-5) | m2 | 22.47
6.4 | Ventilācijas skursteņu apakšdaļas bēniņos siltināšana ar 30 mm cieto vati. | m2 | 20.8
7 | 7. Darbi uz jumta, jumtiņi.
7.1 | Demontēt jumta segumu kopā ar latojumu, materiāla nodošana utilizēšanai. | m2 | 277.2
7.2 | Pretkondensāta plēves iesegšana, distances latas. | m2 | 277.2
7.3 | Latojums (projekta lapa AR-6) | m2 | 277.2
7.4 | Profilētu krāsotu tērauda lokšņu (0.6mm biezums) (Ruukki CLASSIC RR-23) vai ekvivalents jumta segums, ieskaitot visus papildelementus. | m2 | 277.2
7.5 | Dzegas apšūšana ar 25 mm ēvelētiem un krāsotiem dēļiem, ierīkojot vēdināšanas atstarpes. | m2 | 46
7.6 | Rūpnieciski izgatavotas jumta drošības barjeras ar sniega barjerām (no ovālajām caurulēm ORIMA vai ekvivalents) montāža iestrādājot gumijas starpliku starp barjeru un jumta segumu | m | 21
7.7 | Dūmeņu galvu pārmūrēšana, cinkota skārda nosegcepuru uzlikšana. | k-ts | 5
7.8 | Dūmeņu apmetums uz cementa bāzes pa apmetuma sietu. | m2 | 62
7.9 | Notekrenes d-150 ar stiprinājumiem | m | 42
7.1 | Notekcaurules d-12532 ar stiprinājumiem | m | 22
7.11 | Kompleksa ieejas jumtiņa konstrukcijas atjaunošana atbilstoši mezglam "1", lapā AR-13 . | m2 | 3
7.12 | Teknes d-125 mm lietusūdenim, stiprinājumi | m | 2.5
7.13 | Notekcaurules d-87 mm lietusūdenim, stiprinājumi | m | 3.5
7.14 | Demontēto materiālu un būvgružu savākšana un aizvešana no būvlaukuma | m3 | 4.85
7.15 | Nesiltināta izgaismota jumta lūka 540mmx830mm VELUX GVT vai ekvivalents | gb | 1
8 | 8. Sienu stiprināšana ar savilcēm.
8.1 | Izurbt caurumus d-30 mm 51 cm biezās ķieģeļu sienās. | vieta | 3
8.2 | Ierīkot ligzdas kieģeļu mūrī. | vieta | 4
8.3 | Iebūvēt pagaidu kāšus ķieģeļu mūra sienās. | gb | 46
8.4 | Ligzdu un gropju aizdare ar cementa javu. | m3 | 0.2
8.5 | Sienas nostiprinošo metālkonstrukciju gan rūpnieciski, gan objektā uz vietas izgatavotu montāža un apstrāde ar grunti GF-021 un emalju PF-115 vai ekvivalentu sastāvu | tn | 2.12
9 | 9. Kāpņu telpas remonts.
9.1 | Griestu un sienu plakņu atbrīvošana no vecā krāsojuma, plaknes līdzināšana, uz plaisām iestrādājot stikla šķiedras sietu. | m2 | 105.78
9.2 | Sienu un griesti krāsošana, sagatavojot virsmu, ar norādītām krāsām. | m2 | 105.78
9.3 | Kāpņu ar margām un laukumu sagatavošana krāsošanai un krāsošana ar koka virsmām paredzētām un ar norādītiem toņiem krāsām. | m2 | 38.36
9.4 | Pastkastu nomaiņa (komplekts 6 abonentiem + paskaste ūdens skaitītāju rādījumiem). | k-ts | 1
9.5 | Demontēto materiālu un būvgružu savākšana un aizvešana no būvlaukuma, utilizācija. | m3 | 0.8
10 | 10. Kanalizācija K1.
10.1 | Plastmasas PP kanalizācijas uzmavu caurules Dexe110x2,7 ar veidgabaliem un stiprinājumiem, klase ''B'' f.''Uponor" vai ekvivalents | m | 20
10.2 | Tas pats, Dexe110x2,7 atsevišķu posmu nomaiņai L~2,5m | gab. | 3
10.3 | Projektējamo stāvvadu De110 pievienošana pie esošiem ķeta kanalizācijas tīkliem Dn100 pagrabā un 2.stāvā | vieta | 6
10.4 | Tas pats, De/Dn 110/100 | vieta | 6
10.5 | Tas pats, De/Dn110/50 | vieta | 4
10.6 | Esošo ķeta kanalizācijas stāvvadu Dn100 demontāža | m | 20
10.7 | Esošo nišu atsegšana un iztīrīšana | m² | 10
10.8 | Starpstāvu pārseguma demontāža | m³ | 0.5
10.9 | Pretugunsaizsardzības aploces De110 | gab. | 8
10.1 | Starpstāvu pārseguma aizbetonēšana pēc visu stāvvadu montāžas betons B20 | m³ | 0.5
10.11 | Vannas istabas sienu remonts,flīzešana ar virsmas sagatavošanu | m² | 10
10.12 | Būvgružu un demontēto elementu iznešana no pagraba un aizvešana. | m3 | 2.6
10.13 | Jaunbūvējamās sistēmas pārbaude un nodošana ekspluatācijā | sist. | 1
11 | 11. Aukstais ūdensvads Ū1
11.1 | Plastmasas fuzioterm SDR11 PN10 caurules ar veidgabaliem un stiprinājumiem Dexs40x3,7 f.Fusiotherm vai ekvivalentas | m | 14
11.2 | Tas pats, Dexs 40x3.7 | m | 10
11.3 | Tas pats, Dexs 32x2.9 | m | 34
11.4 | Tas pats, Dexs 25x2.3 | m | 9
11.5 | Esošā ūdens skaitītāja mezgla Dn25 pagrabā noņemšana, uzstādīšana un pievienošana ar attālinātas nolasīšanas iespēju, atbilstoši nolikuma 17.pielikumam | kompl. | 1
11.6 | Tas pats, Dn15 dzīvokļos | kompl. | 6
11.7 | Ventīļi aukstajam ūdenim Dn15 PN10. | gab. | 2
11.8 | Tas pats, Dn20 PN10. | gab. | 3
11.9 | Pievienošanās pie esošā ūdens ievada pagrabā Dn32 | vieta | 1
11.1 | Ūdens laistīšanas krāns Dn15 ar šļūteni l=20,0m | kompl. | 1
11.11 | Pretkondensāta izolācija no čaulām ar follijas vai PVC pārklājumu, ar veidgabaliem λ=0,040 W(mxK) δ=4mm Dn32 caurulēm vai saskaņā ar firmas rekomendāciju | m | 14
11.12 | Tas pats, δ=4mm Dn32x2.9mm caurulēm | m | 10
11.13 | Tas pats, δ=13mm Dn25x2.3mm caurulēm | m | 34
11.14 | Tas pats, δ=13mm Dn25x2.3mm caurulēm | m | 9
11.15 | Esošo tērauda cauruļvadu demontāža Dn15÷32mm | m | 60
11.16 | Jaunbuvējamās sistēmas skalošana, dezinfelcija un hidrauliskā pārbaude | sist. | 1
11.17 | Ugunsdrošās lentas,tukšošanas vent.,saskrūves,veidgabali | kompl. | 1
12 | 12. Karstais ūdensvads T3; T4
12.1 | Esošo dzīvokļu ūdens skaitītāju mezglu ar ūdens skaitītāju Dn15 demontāža, montāža ar attālin. nolasīšanu atbilstoši nolikuma 17.pielikumam | kompl. | 6
12.2 | Ventīļi karstajam ūdenim Dn15 | gab. | 5
12.3 | Tas pats, Dn20 | gab. | 3
12.4 | Termostatiskais cirkulācijas vārsts Dn20 | gab. | 3
12.5 | Automātiskie atgaisotāji Dn15 ar noslēgventīli | gab. | 3
12.6 | Plastmasas karstā ūdensvada fuzioterm SDR7,4 PN16 caurules ar veidgabaliem un stiprinājumiem Dexs 32x4,4 vai ekvivalents | m | 9.0
12.7 | Tas pats, Dexs 25x3,5 | m | 64
12.8 | Tas pats,Dexs 25x3.5 | m | 48
12.9 | Nerūsējošā tērauda pulētie dvieļu žāvētāji D-25 ''U'' 250x400, t.sk. saskrūves un stiprinājumi | gab. | 6
12.1 | Siltuma izolācija no čaulām ar folijas vai PVC pārklājumu,ar veidgabaliem λ=0,035 W/mk δ=30mm 25mm caurulēm | m | 9
12.11 | Tas pats, δ=20mm 25mm caurulēm | m | 64
12.12 | Tas pats, δ=20 mm 20mm caurulēm | m | 48
12.13 | Esošo tērauda cauruļvadu un izolācijas demontāža Dn15÷25mm,un utilizācija | m | 121
12.14 | Jaunbūvējamās sistēmas skalošana, dezifekcija un hidrauliskā pārbaude | sist. | 1
12.15 | Ugunsdrošās lentas,tukšošanas vent.,saskrūves,veidgabali | kompl. | 1
13 | 13. SILTUMMEZGLS
13.1 | Izolēts plākšņu siltummainis apkurei Q=31 kW T=100o-70o/80o-60oC XB37L-1-10 „Danfoss” vai ekvivalents | gab. | 1
13.2 | Izolēts plākšņu siltummainis karstam ūdenim Q=53 kW T=100o-70o/55o-5oC (65o-45oC/55°-15°C) XB 10-2-26/26 „Danfoss” vai ekvivalents | gab. | 1
13.3 | Apkures cirkulācijas sūknis MAGNA 25-60 50 Hz, G=1.4 m3/h; P=4m; N=85W; 220V; DN25; PN10; „GRUNDFOS” vai ekvivalents | gab. | 1
13.4 | Karstā ūdens cirkulācijas sūknis UPE15-40, G=0,2 m3/h; P=2,5m; N=60W; 220 V; DN15; PN6; „GRUNDFOS” vai ekvivalents | gab. | 1
13.5 | Programējams karstā ūdens un apkures regulators ECL 210; 220V; universāla kontrole ar vadības programmu C66LV | k-ts | 1
13.6 | Transformators TR 32 vai ekvivalents | gab. | 1
13.7 | Montāžas kaste procesoram | gab. | 1
13.8 | Ārgaisa sensors ESMT vai ekvivalents | gab. | 1
13.9 | Iegremdējamais sensors ESMU vai ekvivalents | gab. | 2
13.1 | Regulējošs balansēts ventilis VM2-20 DN20; PN16; Kvs=4 m3/h | gab | 2
13.11 | Motors regulējošam ventīlim AMV 435; 220V; | gab | 2
13.12 | Esoša siltuma enerģijas skaitītāja demontāža, ar sekojošu montāžu turpgaitā | gab | 1
13.13 | Piebarošanas līnijas ūdens skaitītājs DN15 klase; ar attālinātas nolasīšanas iespēju, atbilstoši nolikuma 17.pielikumam | gab | 1
13.14 | Karstā ūdens skaitītājs DN20 ar attālinātas nolasīšanas iespēju, atbilstoši nolikuma 17.pielikumam | gab | 1
13.15 | Izplešanās trauks V=50 l; FLEXCON 50/1,0 | gab | 1
13.16 | Diferencspiediena kontroles vārsts AVP 20; DN20; PN16 Kvs=6,3 m3/h; | gab | 1
13.17 | Ķeta filtrs DN40; PN16; 120oC, sietiņa izmērs 0.8-1.0 mm | gab | 1
13.18 | Tas pats DN40; PN10; 100oC | gab | 1
13.19 | Tas pats DN25; PN10; 100oC; | gab | 1
13.2 | Misiņa filtrs DN15; PN10; 100°C | gab | 1
13.21 | Drošības vārsts”Prescor ½ ‘’ DN15; PN6 | gab | 1
13.22 | Drošības vārsts „Prescor 170 ¾; DN20; PN6 | gab | 1
13.23 | Manometrs 0-6 bar.; 80 mm | gab | 10
13.24 | Tas pats 0-16 bar.; 80 mm | gab | 6
13.25 | Manometra krāns1/2” DN15; PN16 | gab | 6
13.26 | Tas pats ½” DN15; PN6 | gab | 10
13.27 | Termometrs 0o-100oC; 80 mm; TS 75 mm | gab | 5
13.28 | Tas pats 0o-150oC; 80 mm; TS 75 mm | gab | 3
13.29 | Lodveida ventilis DN40; PN16; 150oC; | gab | 3
13.3 | Tas pats DN32; PN16; 150oC; | gab | 3
13.31 | Tas pats DN40; PN6; 100oC; | gab | 3
13.32 | Tas pats DN32; PN16; 100oC; | gab | 2
13.33 | Tas pats DN25; PN16; 100oC; | gab | 3
13.34 | Tas pats, DN15; PN16; 100oC; | gab | 14
13.35 | Atgaisotājs ¾” DN15 ar noslēgtapu „Flamcovent ½” PN10; vai ekvivalents | gab | 2
13.36 | Vienvirziena vārsts DN40; PN6; | gab | 1
13.37 | Tas pats DN25; PN6; | gab | 1
13.38 | Tas pats DN15; PN6 | gab | 2
13.39 | Tērauda ūdens-gāzu caurule, melnā DN40 (Ø48,3×2,6) | m | 20
13.4 | Tas pats DN32; (Ø42,4×2,6) | m | 19
13.41 | Tas pats DN15; PN16 (Ø21,3×2) | m | 8
13.42 | Ūdens-gāzes caurule, cinkotā DN25; PN16 | m | 10
13.43 | Tas pats DN15; PN16 | m | 6
13.44 | Dažādi tērauda cauruļvadu veidgabali | kompl | 1
13.45 | Potenciāla izkliedes plāksne 150x20x4 ar urbumu M8 galā | gab | 7
13.46 | Krāsoti metāla kronšteini | kompl | 1
13.47 | Bitumena krāsa /2 kārtas/ | m2 | 18
13.48 | Akmens vates čaula PV 100 E; s=40 mm; DN40 | m | 20
13.49 | Tas pats DN32; s=40 mm | m | 19
13.5 | Tas pats DN25; s=40 mm | m | 10
13.51 | Tas pats DN15; s=30 mm | m | 6
13.52 | Polivinilhlorīda PVC loksnes; s=0,35 mm | m2 | 23
13.53 | Iegriezuma vietas cauruļvados, termometru un manometru uzstādīšanai | gab | 24
13.54 | Pievienošanās pie esošiem siltumtīkliem DN 32 | vieta | 2
13.55 | Pievienošanās pie esošiem siltumtīkliem DN 40 | vieta | 2
13.56 | Siltuma mezgla cauruļvadu hidrauliskā pārbaude un ieregulēšana | kompl | 1
13.57 | Esoša siltummezgla cauruļvadu un izolācijas demontāža un utilizācija | kompl | 1
13.58 | Tehniskās dokumentācijas sagatavošana un uzstādīšana (ekpluatācijas instrukcija,apkopes instrukcija,temperatūras grafiks,siltummezgla apraksts,siltummezgla shēma,iekārtu marķēšana,informācijas stends ar korķa pārklājumu 1000x600) | k-ts | 1
14 | 14. Apkure
14.1 | Ūdens-gāzes caurule melnā DN 15 | m | 6
14.2 | Ūdens-gāzes caurule melnā DN 20 | m | 34
14.3 | Ūdens-gāzes caurule melnā DN 25 | m | 30
14.4 | Ūdens-gāzes caurule melnā DN 32 | m | 12
14.5 | Ūdens-gāzes caurule melnā DN 40 | m | 21
14.6 | Cauruļu fasondaļas, stiprinājumi. | k-ts | 1
14.7 | Atgaisotājs „Flam covent”1 ½; DN40; PN6 vai ekvivalents | gab | 2
14.8 | Lodveida krāns DN 20 | gab | 6
14.9 | Noslēgventilis NAVAL DN 25 vai ekvivalents | gab | 3
14.1 | Noslēgventilis NAVAL DN 32 vai ekvivalents | gab | 2
14.11 | HERZ balansējošais ventilis STROMAX – GM DN 20 vai ekvivalents | gab | 6
14.12 | HERZ balansējošais ventilis STROMAX – GM DN 25 vai ekvivalents | gab | 3
14.13 | HERZ balansējošais ventilis STROMAX – GM DN 32 vai ekvivalents | gab | 2
14.14 | „Paroc” akmens vates čaulas PV 100 E DN 15,40 mm vai ekvivalents | m | 6
14.15 | „Paroc” akmens vates čaulas PV 100 E DN 20,40 mm vai ekvivalents | m | 34
14.16 | „Paroc” akmens vates čaulas PV 100 E DN 25,40 mm vai ekvivalents | m | 30
14.17 | „Paroc” akmens vates čaulas PV 100 E DN 32,40 mm vai ekvivalents | m | 12
14.18 | „Paroc” akmens vates čaulas PV 100 E DN 40,40 mm vai ekvivalents | m | 21
14.19 | Polivinilhlorīda PVC loksnes; s=0,3 mm | m2 | 41
14.2 | Kronšteini cauruļvadu stiprināšanai (krāsoti) | kompl | 1
14.21 | Pievienošanās vieta esošiem stāvvadiem DN 15 | vieta | 8
14.22 | Tas pats DN 20 | vieta | 3
14.23 | Pievienošanās pie esošiem cauruļvadiem DN 40/DN25 | vieta | 3
14.24 | Bitumena laka /2 kārtas/ | m2 | 23
14.25 | Radiators „VOGEL & NOOT” ar sienas kronšteiniem un atgaisotāju 500x900; 11. tips | kompl | 1
14.26 | HERZ termostatvārsti HERZ-TS-90 DN 15 taisnie vai ekvivalents | gab | 1
14.27 | HERZ bremzētājvārsti HERZ-RL-5 DN 15 taisnie vai ekvivalents | gab | 1
14.28 | Termostatgalva (robustā izpildījumā) „HERZULES-H” vai ekvivalents | gab | 1
14.29 | Caurumu veidošana un aizdarīšana | gab | 6
14.3 | Sistēmas hidrauliskā pārbaude un ieregulēšana | kompl | 1
14.31 | Esošās apkures sistēmas skalošana | kompl | 1
14.32 | Esošo sildķermeņu kāpņu telpā demontāža | vieta | 1
14.33 | Esošās apkures sistēmas cauruļvadu ar izolācijas pagraba un bēniņu stāvos demontāža un utilizācija | kompl | 1
14.34 | Esošās apkures sistēmas cauruļvadu un armatūru demontāža pagraba stāvā un bēniņu stāvā | kompl | 1
15 | 15. Elektrotīkli
15.1 | Sadale SS-1, komplektācijā pēc shēmas lapā EL-2 | kompl. | 1
15.2 | Potenciālu izlīdzinošā kopne 10 vietu | gb | 1
15.3 | Vads H05 V-K 1x16 zemēšanai | m | 30
15.4 | Kabelis PPJ-4x1,5 | m | 10
15.5 | Kabelis PPJ-3x1,5 | m | 60
15.6 | PVC cietā caurule d-20 | m | 5
15.7 | PVC lokanā caurule d-20 | m | 10
15.8 | UV staru noturīga caurule P 16 TxM | m | 5
15.9 | Cinkots kabeļu plaukts 100x40 ar montāžas elementiem | m | 6
15.1 | Pagraba telpu tīkla sakārtošana, esošo gaismas elementu, slēdžu nomaiņa | obj. | 1
15.11 | Kāpņu telpas kabeļu sakārtošana, esošo gaismas elementu, slēdžu nomaiņa | obj. | 1
15.12 | Tērauda zemēšanas lenta St/tZn 30x3,5 | m | 90
15.13 | Zemēšanas elektrodi d-20 L=4,5m | gb | 6
15.14 | Apaļtērauds St/tZn d-10 | m | 10
15.15 | Savienojumu spailes, cinkotas | gb | 25
15.16 | Alumīnija zemēšanas stieple d-8 | m | 100
15.17 | Zibensuztvērēji d-16, L=2,0m ar 20kg betona pamatni | gb | 5
15.18 | UV staru noturīga caurule d-10 P 10 TxM | m | 12
15.19 | Stiprinājuma elementi plakanam jumtam | gb | 90
15.2 | Pievienojuma spailes skārda apšuvumam | gb | 8
15.21 | Stiprinājuma elementi sienai | gb | 30
15.22 | Kontroles punkta spaile | gb | 4
15.23 | Montāžas un pretkorozijas materiāli | obj. | 1
15.24 | Zibensaizsardzības izpildshēma, zibensaizsardzības sistēmas pārbaudes akts, protokols par zemējuma kontūra pārbaudi un pretestības mērījumiem un mēraparātu kalibrēšanas sertifikāti, topogrāfija. | kompl. | 1
16 | 16. Citi
16.1 | Esošā eletrosadalnes demontāža. Jaunas elektrosadalnes izbūve vismaz 20cm attālumā no nosiltinātās ēkas sienas, pirms darbu uzsākšanas darbus saskaņot AS “Sadales tīkls" | kompl. | 1
16.2 | Gāzes vadu atvirzīšana no fasādes, pirms darbu uzsākšanas darbus saskaņot AS “Latvijas Gāze” | kompl. | 1
16.3 | Ventilācijas kanālu tīrīšana, velkmes pārbaude (t.sk. Ventilācijas pārbaudes akts) | obj. | 1
16.4 | Būvtāfeles/informatīvā stenda izgatavošana | gb. | 1
Piezīmes
1.Darbu izpildes tāmes jāsagatavo atbilstoši tehniskās specifikācijas darbu apjomu tabulu pozīcijām un apjomiem. Lokālajās tāmēs jāievērtē visi darbu veikšanai nepieciešamie materiāli, algas un mehānismi, kā arī darbi, kas nav minēti, bet bez kuriem nebūtu iespējama būvdarbu tehnoloģiski pareiza un spēkā esoša normatīviem atbilstoša veikšana pilnā apmērā.
2. Visām precēm un materiāliem, kas tiks pielietoti Darba izpildē, jābūt jauniem un nelietotiem, kā arī tiem jāatbilst normatīvajos aktos noteiktajām prasībām
3.Iepirkuma specifikācijā uzrādīto izstrādājumu konkrēto tirdzniecības marku vietā atļauts piedāvāt cita ražotāja ekvivalentus izstrādājumus. Ja pretendents piedāvā ekvivalentu produkciju, tad tāmēs norāda tās ražotāju un marku un pievieno piedāvājumam dokumentus, kas sniedz pietiekamu informāciju par piedāvāto produktu (ekspluatāciju īpašību deklarācijas). Pēc līguma noslēgšanas, būvdarbu laikā atļauts pielietot tikai piedāvājumā norādītos materiālus.
4. Būvuzņēmējam jāievērtē darbu daudzumu sarakstā minēto darbu veikšanai nepieciešamie materiāli un papildus darbi, kas nav minēti šajā sarakstā, bet bez kuriem nebūtu iespējama būvdarbu tehnoloģiski pareiza un spēkā esošajiem normatīviem atbilstoša darba veikšana pilnā apjomā.
5. Dotais saraksts skatāms kopā ar rasējumiem un citām dokumentācijas daļām.
6. Būvdarbu veicējam ievērtēt būvniecības kalendāro laika periodu, un paredzēt papildus darbus, kas var rasties būvniecībai nelabvēlīgu laika apstākļu dēļ.
Pretendents:
Parakstītāja amats, vārds, uzvārds:
Paraksts:
Datums:

## 9.pielikums
9. pielikums iepirkuma
Energoefektivitātes paaugstināšana daudzdzīvokļu dzīvojamā mājā Andreja Upīša iela 6, Valmierā nolikumam
Daudzdzīvokļu dzīvojamās mājas Andreja Upīša iela 6, Valmierā logu maiņas izmaksas. (t.sk. Loga demontāža,utilizācija, jaunais logs, montāža, iekšējā palodze, iekšējo aiļu apdare, krāsošana)
Līgums Nr.___ no_______
| Loga veids | Loga maiņas izmaksas | Skaits | Izmaksas kopā bez PVN | PVN | Izmaksas kopā ar PVN
L-1
L-2
…
…
…
…
…
…
Kopā
Sastādīja: _____________________
Sertifikāta Nr.
Pārbaudīja: ______________________

## 10.pielikums
10. pielikums iepirkuma
Energoefektivitātes paaugstināšana daudzdzīvokļu dzīvojamā mājā Andreja Upīša iela 6, Valmierā nolikumam
Daudzdzīvokļu dzīvojamās mājas Andreja Upīša iela 6, Valmierā dzīvokļu logu maiņas izmaksas. (t.sk. Loga demontāža,utilizācija, jaunais logs, montāža, iekšējā palodze, iekšējo aiļu apdare, krāsošana)
Līgums Nr.___ no_______ | [18 empty] | datums
Loga apzīmējums (L-1,L-2,…………………………………….)
Dzīvokļa Nr. | [18 empty] | Izmaksas dzīvoklim kopā
| Skaits | Izmaksas ar PVN | Kopā | Skaits | Izmaksas ar PVN | Kopā | Skaits | Izmaksas ar PVN | Kopā | Skaits | Izmaksas ar PVN | Kopā | Skaits | Izmaksas ar PVN | Kopā | Skaits | Izmaksas ar PVN | Kopā
Kopā | 0 |  | 0 | 0 |  | 0 | 0 |  | 0 | 0 |  | 0 | 0 |  | 0 | 0 |  | 0 | 0
Sastādīja: _____________________
Sertifikāta Nr.
Pārbaudīja: ______________________

## 11.pielikums
11. pielikums iepirkuma
"Energoefektivitātes paaugstināšana daudzdzīvokļu dzīvojamā mājā Andreja Upīša iela 6, Valmierā" nolikumam
Objekta nosaukums: |  | Energoefektivitātes paaugstināšana daudzdzīvokļu dzīvojamā mājā Andreja Upīša iela 6, Valmierā
Izpildītājs:
Dzīvokļu logu nomaiņa
Dzīvokļa Nr. | Loga apzīmējums (L-1,L-2,……………………………………..) |  | Īpašnieka/pilnvarotās personas vārds uzvārds, paraksts par to, ka piekrīt logu nomaiņai dzīvoklī
Pretendents:
Parakstītāja amats, vārds, uzvārds:
Paraksts:
Datums:

## 12.pielikums
12. pielikums iepirkuma
"Energoefektivitātes paaugstināšana daudzdzīvokļu dzīvojamā mājā Andreja Upīša iela 6" nolikumam
Objekta nosaukums: |  |  | Energoefektivitātes paaugstināšana daudzdzīvokļu dzīvojamā mājā Andreja Upīša iela 6, Valmierā
Izpildītājs:
Dzīvokļu logu nomaiņa un iekšējo logu aiļu apdare
Dzīvokļa Nr. | Loga apzīmējums (L-1,L-2,………………………………...) |  |  | Īpašnieka/pilnvarotās personas vārds uzvārds, paraksts par to, ka nav pretenzijas par logu iebūvi un iekšējo logu aiļu apdari
Būvuzraugs
paraksts, vārds, uzvārds, datums
Pretendents:
Parakstītāja amats, vārds, uzvārds:
Paraksts:
Datums:

## 13.pielikums
13. pielikums iepirkuma
"Energoefektivitātes paaugstināšana daudzdzīvokļu dzīvojamā mājā Andreja Upīša iela 6, Valmierā" nolikumam
Objekta nosaukums: |  |  | Energoefektivitātes paaugstināšana daudzdzīvokļu dzīvojamā mājā Andreja Upīša iela 6, Valmierā
Izpildītājs:
Dzīvokļa Nr. | Loga apzīmējums (L-1,L-2,………………………………...) |  |  | Īpašnieka/pilnvarotās personas vārds uzvārds, paraksts par to, ka nav pretenzijas par veiktajiem darbiem dzīvoklī (šahtu aizdare, apdare, u.c.)
Būvuzraugs
paraksts, vārds, uzvārds, datums
Pretendents:
Parakstītāja amats, vārds, uzvārds:
Paraksts:
Datums:

## 15.pielikums
15. pielikums iepirkuma
"Energoefektivitātes paaugstināšana daudzdzīvokļu dzīvojamā mājā Andreja Upīša iela 6, Valmierā" nolikumam
Pasūtītājs:
|  | Nosaukums |  |  |  |  | Reģistrācijas Nr. |  | Juridiskā adrese
Būvniecīgas līguma Nr.:
Numurs
Izpildītājs:
|  | Nosaukums |  |  |  |  | Reģistrācijas Nr. |  | Juridiskā adrese
Objekts: |  | Darbības programmas "Izaugsme un nodarbinātība" 4.2.1. specifiskā atbalsta mērķa "Veicināt energoefektivitātes paaugstināšanu valsts un dzīvojamās ēkās" 4.2.1.1. specifiskā atbalsta mērķa pasākuma "Veicināt energoefektivitātes paaugstināšanu dzīvojamās ēkās" īstenošanas Iietvaros Līguma Nr.L-DMS-11-0200 | [13 empty] | 0
Līguma summa
Objekta adrese:
|  |  | Iela, mājas Nr. vai nosaukums |  |  |  | Pilsēta/ pagasts |  |  |  | Novads/Republikas nozīmes pilsēta |  |  |  |  | Pasta indekss
Atskaites periods
|  | Gads |  | Mēnesis
`
Nr. p.k | Darba nosaukums | [8 empty] | Mērvienība | Daudzums | Vienības izmaksas | [5 empty] | Kopā uz visu apjomu |  |  |  |  | Izpildīts iepriekšējā periodā |  |  |  | Izpildīts atskaites periodā | [5 empty] | Izpildīts kopā no darbu sākuma |  |  |  | Atlikums uz atskaites perioda beigām |  |  |  | A-attiecināms; N -neattiecināms
[12 empty] | Laika norma c/h | darba samaksas likme EUR/h | Darba alga EUR | materiāli EUR | mehānismi EUR | kopā EUR | darbietilpība c/h | Darba alga EUR | Materiāli EUR | Mehānismi EUR | Summa EUR | Darba alga EUR | Materiāli EUR | Mehānismi EUR | Izmaksas kopā, EUR | % | Daudzums | Darba alga EUR | Materiāli EUR | Mehānismi EUR | Summa EUR | Darba alga EUR | Materiāli EUR | Mehānismi EUR | Summa EUR | Darba alga EUR | Materiāli EUR | Mehānismi EUR | Summa EUR
N
N
N
N
N
N
N
N
N
N
N
A
A
A
A
A
A
A
A
A
A
A
A
A
Kopā | Kopā tiešās izmaksas | [16 empty] | 0 | 0 | 0 | 0 | 0 | 0 | 0 | 0 | 0 |  |  | 0 | 0 | 0 | 0 | 0 | 0 | 0 | 0 | 0 | 0 | 0 | 0.01 | Kopā
Materiālu, grunts apmaiņas un būvgružu transporta izdevumi | [19 empty] | 0 |  | 0 |  | 0 |  | 0 |  |  |  | 0 |  | 0 | 0 | 0 | 0 | 0 | 0 | 0 | 0 | 0
Tiešās izmaksas kopā | [21 empty] | 0 |  |  |  | 0 | [5 empty] | 0 | 0 | 0 | 0 | 0 | 0 | 0 | 0 | 0.01
Attiecināmā daļa ( tiešās +pieskaitāmās)
Virsizdevumi
Peļņa
Darba devēja sociālais nodoklis
Kopā
PVN
Pavisam kopā
Neattiecināmā daļa ( tiešās +pieskaitāmās)
Virsizdevumi
Peļņa
Darba devēja sociālais nodoklis
Kopā
PVN
Pavisam kopā
KOPĀ (tiešās+pieskaitāmās)
| Virsizdevumi | [20 empty] | 0 |  |  |  | 0 | [5 empty] | 0 |  |  |  | 0 |  |  |  | 0.0009
| Peļņa | [20 empty] | 0 |  |  |  | 0 | [5 empty] | 0 |  |  |  | 0 |  |  |  | 0.0002
| Darba devēja sociālais nodoklis | [8 empty] | 24.09% | [11 empty] | 0 |  |  |  | 0 | [5 empty] | 0 |  |  |  | 0 |  |  |  | 0
| Kopā | [20 empty] | 0 |  |  |  | 0 | [5 empty] | 0 |  |  |  | 0 |  |  |  | 0.0111
| PVN | [8 empty] | 21% | [11 empty] | 0 |  |  |  | 0 | [5 empty] | 0 |  |  |  | 0 |  |  |  | 0
| Pavisam kopā | [20 empty] | 0 |  |  |  | 0 | [5 empty] | 0 |  |  |  | 0 |  |  |  | 0.0111
Saņemtais avanss, %
Saņemtais avanss, EUR
Aizturētais maksājums
Samaksai
Apmaksājumā summa, EUR
[38 empty] | saskaņojis |  |  | Būvuzraugs
Būvuzrauga Vārds Uzvārds būvprakses sertifikāta Nr.
Izpildītāja pārstāvis: | [40 empty] | Pasūtītāja pārstāvis:
Vārds, uzvārds |  |  |  |  | Amats |  |  | Datums | [21 empty] | Amats |  |  |  |  | Vārds Uzvārds |  |  |  |  | Datums

## 17.pielikums
17.pielikums iepirkuma
Energoefektivitātes paaugstināšana daudzdzīvokļu dzīvojamā mājā Andreja Upīša iela 6, Valmierā nolikumam
Ūdens patēriņa skaitītāju tehniskā specifikācija
Nr. | Raksturojums | Atbilstības prasību kritēriji
1 | Ūdens patēriņa skaitītāja konstrukcija: | Diametrs: Dn15 ūdens patēriņa skaitītāja montāžas vītne 3/4"
Temperatūras klase: 30°/90° C
Nominālais ūdens patēriņš: Q3 = 2,5m3/h vai 1,6m3/h
Montāžas garums: L 80mm
Montāžas garums: L 110mm
Skaitītāja augstums bez datu moduļa: H 70 mm
Ciparu mehānisma diametrs: 72 mm
Aizsardzības līmenis: Ne mazāk kā IP65
Vienstrūklas, sausā tipa ar vītņotiem cauruļu savienojumu uzgaļiem aukstā ūdens patēriņa skaitītāji.
Misiņa vai bronzas korpusam.
Skaitītāju ciparu mehānismam jābūt kustīgam attiecībā pret horizontālo asi 360 grādi. Ciparnīcas bloķēšanas mehānisms, nevar apgriezt vairāk par 360 grādiem.
2 | Ekspluatācija | Ūdens patēriņa skaitītāja mehānismam jābūt izjaucamam un detaļām nomaināmām.
Ūdens patēriņa skaitītāju ciparu skalai jābūt ne mazāk kā ar 8 ciparu rullīšiem, no kuriem 5 rullīšu cipariem jāapzīmē pilni kubikmetri, 3 rullīši apzīmē litrus.
Skaitītāja datu nolasīšanas sistēmas modulis jāuzstāda uz skaitītāja, neizjaucot ūdens patēriņa skaitītāja augšējā caurspīdīga vāciņa daļas.
3 | Marķējums | Ūdens patēriņa skaitītāju marķējumam jāatbilst Eiropas Parlamenta un Padomes Direktīvas 2004/22/EK prasībām.
4 | Vandālisma, mehāniskās un magnētiskās iedarbības aizsardzība | Savienojumu starp mērmehānismu un skaitīšanas mehānismu nodrošina aizsarggredzens izgatavots no triecienizturīgas plastmasas vai metāla vai cita veida materiāla mehāniskās iedarbības aizsardzībai. Skaitītājam jābūt noplombētam ar plombu, ja pastāv iespēja piekļūt skaitītāja mehānismam.
Skaitītāja augšējam caurspīdīgam vāciņam jābūt no paaugstinātas stiprības organiskā stikla vai plastmasas. Skaitītāja konstrukcijā jābūt paredzētai drošības ierīcei, kas identificē mehānisma darbības pārtraukšanu caurspīdīga augšējā vāciņa vertikālās saspiešanas dēļ.
Aizsardzība no ārējā magnētiskā lauka iedarbības saskaņā ar EN14154-3. Anti magnētiska konstrukcija (arī pret spēcīgiem neodima magnētiem).
5 | Metroloģija | Izgatavotājrūpnīcas pirmreizējās 2015.gada (vai piegādes gada) verifikācijas apzīmējums.
Metroloģiskās precizitātes klasei jāatbilst ES MID direktīvas prasībām: R=Q3/Q1, kur Q3 – nominālais patēriņš, Q1 - minimālais patēriņš.
Plūsmas traucējumu klases U0, D0
Ūdens patēriņa skaitītāji piemēroti uzstādīšanai uz caurulēm gan horizontālā, gan vertikālā stāvoklī.
Precizitātes klase ne zemāk: H R80; V R40
Jūtīguma robeža no l/h <8
6 | Ūdens patēriņa skaitītāju speciālie noteikumi | Ūdens patēriņa skaitītājiem jābūt aprīkotiem ar iespēju optiskai rādījumu nolasīšanai bez vadu savienojuma, saderīgiem ar radio komunikācijas moduli, kurš ir savietojams ar nolasīšanas iekārtu AT-WMBUS-02-1 868 Mhz

## 18.pielikums
18.pielikums iepirkuma
Energoefektivitātes paaugstināšana daudzdzīvokļu dzīvojamā mājā Andreja Upīša iela 6, Valmierā nolikumam
5. pielikums Latvijas būvnormatīvam LBN 501-15 "Būvizmaksu noteikšanas kārtība" (apstiprināts ar Ministru kabineta 2015. gada 30. jūnija noteikumiem Nr. 330)
Lokālā tāme Nr.____
______________________________________________________________________________________
(Darba veids vai konstruktīvā elementa nosaukums)
Būves nosaukums:Energoefektivitātes paaugstināšana daudzdzīvokļu dzīvojamā mājā Andreja Upīša iela 6, Valmierā
Objekta nosaukums:Energoefektivitātes paaugstināšana daudzdzīvokļu dzīvojamā mājā Andreja Upīša iela 6, Valmierā
Objekta adrese:Andreja Upīša iela 6, Valmierā
Pasūtījuma Nr. VN 2018/3
Tāme sastādīta _____. gada tirgus cenās, pamatojoties uz _______ daļas rasējumiem. Tāmes izmaksas _____________________euro
Tāme sastādīta: _____.gada ____.____________
Nr. p.k. | Kods | Darba | Mērvienība | Daudzums | Vienības izmaksas | [5 empty] | Kopā uz visu apjomu
|  | nosaukums |  |  | laika norma (c/h). | darba samaksas likme (euro /h) | darba alga (euro) | materiāli (euro) | mehānismi (euro) | Kopā (euro) | darbietilpība (c/h) | darba alga (euro) | materiāli (euro) | mehānismi (euro) | summa (euro)
1. |  | Cokola siltināšana,u.c.
1.1 |  | Grunts izstrāde gar pamatiem, demontējot pagraba logu gaismas šahtas un betona apmali, pa ēkas perimetru pamatu vertikālā siltumizolācijas ierīkošanai. | m3 | 71.76
1.2 |  | Liekās grunts un būvgružu mehanizēta iekraušana un promvešana, utilizācija | m3 | 71.76
1.3 |  | Virspamata un atsegtās daļas renovācija, demontējot veco apmetumu,atjaunojot izdrupušās šuves un izlīdzinot plakni siltumizolācijas plātņu stiprināšanai. | m2 | 95.68
1.4 |  | Ekstrudētā putupolistirola 100 mm λ≤0.37 W/(mK) plātņu līmēšana ar hidroizolējošu līmjavu un stiprināšana ar fiksatoriem uz sienas cokola daļas. | m2 | 95.68
1.5 |  | Uzziežamā hidroizolācija no 2kārtām bitumena mastikas pazemes daļā līdz bruģa virsai. | m2 | 59.8
1.6 |  | Masā tonēts apmetums uz cementa bāzes pa cinkotu apmetuma sietu cokola virszemes daļā. | m2 | 36
1.7 |  | Pagraba logu gaismas šahtu (6gb) betonēšana ar betonu B20, betona armēšana. | m3 | 3.366
1.8 |  | Armatūras siets Bp-I 5/5/100/100, laukums 960x2940 | m2 | 15.81
1.9 |  | Drenāžas caurule PE d-40 mm nokrišņu ūdens iesūcināšanai. | m | 1.5
1.10 |  | Logu gaismas šahtu jaunas metāla nosegrestes rūpnieciski apstrādātas pret koroziju. | m2 | 4.485
1.11 |  | Gaisa pieplūdes elementu GV-1 vai ekvivalents sienas komplekta montāža ieskaitot caurumu izveidi sienā saskaņā ar ražotāja montāžas instrukcijām, t.sk. apdare | gb | 6
1.12 |  | Atrakto pamatu aizbēršana ar smilti, blietējot kārtās. | m3 | 56.81
1.13 |  | Ēkas apmales 700 mm plata no betona B20 līdz 100 mm biezumā pa blietētu dolomīta šķembu fr.32-63 150 mm biezu kārtu, ierīkojot slīdei ruberoīda starpliku. | m2 | 37.548
1.14 |  | Vertikālā planēšana ap ēku līdz 3 m platā joslā, pievedot melnzemi un novadot virszemes ūdeņus no ēkas | m2 | 179.4
1.15 |  | Zālāju sēšana planētā teritorijā. | m2 | 179.4
2 |  | Fasādes siltināšana.
2.1 |  | Cokola profīls 150 mm ar lāseni. T.sk. EJOT PROFIL 815 cokols plus vai ekvivalents | m | 58.5
2.2 |  | Nokalt logu ailu apakšas ķieģeļa izvirzījumu. | m | 37.98
2.3 |  | Fasādes virsmas sagatavošana siltināšanai: plaisu un izdrupumau aizdare u.c. | m2 | 372.32
2.4 |  | Fasādes siltināšanas ar akmens vates PAROC Linio λ≤0.37 W/(mK) vai ekvivalents 150 mm plātnēm uz līmjavas un stiprinot ar fiksatoriem. Inventāru sastatņu izmantošana. | m2 | 372.32
2.5 |  | Fasādes ailsānu siltināšanas ar akmens vates PAROC FAB 3 vai ekvivalents 30 mm plātnēm, ailu apmales līstes. Inventāru sastatņu izmantošana. | m2 | 29.98
2.6 |  | Stiklašķiedras sieta SSA-1363-4 ar mehānisko izturību 160gr/m2 uzklāšana līmjavas kārtā | m2 | 402.3
2.7 |  | Līmjavas uzstrādāšana virskārtā | m2 | 402.3
2.8 |  | Virsmas gruntēšana. | m2 | 402.3
2.9 |  | Krāsaina dekoratīvā masā tonētā apmetuma uzstrādāšana (ilgtermiņā noturīga pret apaugšanu ar mikroorganismiem) | m2 | 402
2.10 |  | Ārējo palodžu nomaiņa līdz 250 mm platām no cinkota skārda. | m | 37.4
2.11 |  | Gaisa pieplūdes elementu GV-1 vai ekvivalents sienas komplekta montāža ieskaitot caurumu izveidi sienā saskaņā ar ražotāja montāžas instrukcijām, t.sk. apdare | gb | 13
2.12 |  | Fasādes elementu noņemšana un jaunu uzstadīšana - karogu turētajs, numurzīme | kompl. | 1
2.13 |  | Sastatņu noma, montāža un demontāža | kompl. | 1
2.14 |  | Ārējo vēja barjeras lentu montāža | m | 150
3 |  | Koplietošanas telpu logi un durvis. Skat. AR-12
3.1 |  | Veco durvju demontāža. | m2 | 7.7834
3.2 |  | Būvgružu un demontēto elementu iekraušana, aizvešana un utilizācija | m3 | 1.2
3.3 |  | Jaunu metāla konstrukcijas ugunsdrošu (EI30), siltumnoturīgu (U≤ 1,3 W/m²K) un skaņu izolējošu siltummezgla durvju D-2 ar uzrakstu"SILTUMMEZGLS" montāža ar tehnoloģiski nepieciešamiem palīgdarbiem un materiāliem. 2gb. | m2 | 4.1175
3.4 |  | Jaunu ieejas koka durvju D-1, U ne lielāks par 1.8 W/m2K montāža ar tehnoloģiski nepieciešamiem palīgdarbiem un materiāliem. 2gb. | m2 | 3.6698
3.5 |  | Veco logu (L-4 6gb.) demontāža. | m2 | 2.565
3.6 |  | Būvgružu un demontēto elementu iekraušana un aizvešana. | m3 | 0.5
3.7 |  | Jauno PVC pieckameru pakešlogu L-4 (U vērtība 1,8) montāža ar tehnoloģiski nepieciešamiem palīgdarbiem (pieduru hermetizēšana ar Wimflex (vai ekvivalentu lentu u.c.) un materiāliem. 6 gb. | m2 | 2.57
3.8 |  | Bēniņu vēdināšanas restu L-5 iebūve. | gb | 2
3.9 |  | Apmetuma atjaunošana un remonts logu ailu slīpās plaknēs pēc bloku maiņas un kalšanas darbiem (vai apdare ar ģipškartonu), krāsošana. | m2 | 4.8
3.10 |  | Metāliska, siltināta, ugunsdroša bēniņu lūka ar izvāžavām kāpnēm un ar ugunsizturību 30 min. iebūve, demontējot veco. 1 gb. | gb | 1
4 |  | Dzīvokļos nenomainītie logi. (skat. AR-12).
4.1 |  | Veco logu, palodžu demontāža. | m2 | 7.8
4.2 |  | Būvgružu un demontēto elementu iekraušana un aizvešana, utilizācija | m3 | 1.5
4.3 |  | Jauno PVC pieckameru pakešlogi L-1 (divstiklu pakete ar selektīvo stiklu, U vērtība 1,3) montāža ar tehnoloģiski nepieciešamiem palīgdarbiem (pieduru hermetizēšana ar Wimflex vai ekvivalentu lentu,tvaika lenti u.c.) un materiāliem. | gb | 2
4.4 |  | Jauno PVC pieckameru pakešlogi L-2 (divstiklu pakete ar selektīvo stiklu, U vērtība 1,3) montāža ar tehnoloģiski nepieciešamiem palīgdarbiem (pieduru hermetizēšana ar Wimflex vai ekvivalentu lentu,tvaika lenti u.c.) un materiāliem. | gb | 1
4.5 |  | Jauno PVC pieckameru pakešlogi L-3 (divstiklu pakete ar selektīvo stiklu, U vērtība 1,3) montāža ar tehnoloģiski nepieciešamiem palīgdarbiem (pieduru hermetizēšana ar Wimflex vai ekvivalentu lentu,tvaika lenti u.c.) un materiāliem. | gb | 1
4.6 |  | Iekšējo palodžu pielikšana ~ 350-400mm platu. | m | 6.8
4.7 |  | Apmetuma atjaunošana un remonts logu ailu slīpās plaknēs pēc bloku maiņas un kalšanas darbiem (vai apdare ar ģipškartonu), krāsošana. | m2 | 8.4
5 |  | Pagraba, vējtvera un kāpņu telpas uz pagrabu griestu siltināšana, vējtvera un kāpņu uz pagrabu sienu siltināšana.
5.1 |  | Atkailinātā rūsējošā monolītā dzelzbetona pārseguma stiegrojuma un tērauda siju apakšu pretrūsas apstrāde un nokritušās betona aizsargkārtas atjaunošana pagraba telpās, pie pagraba sienas esošās margas demontāža | k-ts | 1
5.2 |  | Pagraba griestu, kāpņu telpas, vējtvera, atkritumu konteineru telpas griestu siltināšana ar 100 mm akmens vates lamelēm CGL20cy vai ekvivalents. Pagraba šķūnīšu augšas atzāģēšanu, nostiprināšana. Pirms pagraba pārseguma siltināšanas darbu uzsākšanas nepieciešams pārvietot un atjaunot esošās apgaismojum armatūras, atvirzīt kabeļus. | m2 | 94.5
5.3 |  | Sienu siltināšanas ar akmens vates PAROC FAB 3 vai ekvivalents 30 mm plātnēm. | m2 | 22.4
5.4 |  | Stiklašķiedras sieta SSA-1363-4 ar mehānisko izturību 160gr/m2 uzklāšana līmjavas kārtā | m2 | 27
5.5 |  | Līmjavas uzstrādāšana virskārtā | m2 | 27
5.6 |  | Virsmas gruntēšana. | m2 | 27
5.7 |  | Krāsaina dekoratīvā masā tonētā apmetuma uzstrādāšana | m2 | 27
6 |  | Bēniņu siltināšana.
6.1 |  | Koka skaidu plātnes OSB-3 12 mm biezas apšuvums pa spārēm un drempelī. | m2 | 59.52
6.2 |  | Beramās akmens vates PAROC BLT 6 vai ekvivalents iestrāde uz mikrobēniņu grīdas 250 mm biezā kārtā (pēc nosēšanās), izmantojot speciālo plucināšanas un padeves iekārtu. | m2 | 172.05
6.3 |  | Staigājamās laipas bēniņos no antiseptizēta kokmateriāla (AR-5) | m2 | 22.47
6.4 |  | Ventilācijas skursteņu apakšdaļas bēniņos siltināšana ar 30 mm cieto vati. | m2 | 20.8
7 |  | Darbi uz jumta, jumtiņi.
7.1 |  | Demontēt jumta segumu kopā ar latojumu, materiāla nodošana utilizēšanai. | m2 | 277.2
7.2 |  | Pretkondensāta plēves iesegšana, distances latas. | m2 | 277.2
7.3 |  | Latojums (projekta lapa AR-6) | m2 | 277.2
7.4 |  | Profilētu krāsotu tērauda lokšņu (0.6mm biezums) (Ruukki CLASSIC RR-23) vai ekvivalents jumta segums, ieskaitot visus papildelementus. | m2 | 277.2
7.5 |  | Dzegas apšūšana ar 25 mm ēvelētiem un krāsotiem dēļiem, ierīkojot vēdināšanas atstarpes. | m2 | 46
7.6 |  | Rūpnieciski izgatavotas jumta drošības barjeras ar sniega barjerām (no ovālajām caurulēm ORIMA vai ekvivalents) montāža iestrādājot gumijas starpliku starp barjeru un jumta segumu | m | 21
7.7 |  | Dūmeņu galvu pārmūrēšana, cinkota skārda nosegcepuru uzlikšana. | k-ts | 5
7.8 |  | Dūmeņu apmetums uz cementa bāzes pa apmetuma sietu. | m2 | 62
7.9 |  | Notekrenes d-150 ar stiprinājumiem | m | 42
7.10 |  | Notekcaurules d-12532 ar stiprinājumiem | m | 22
7.11 |  | Kompleksa ieejas jumtiņa konstrukcijas atjaunošana atbilstoši mezglam "1", lapā AR-13 . | m2 | 3
7.12 |  | Teknes d-125 mm lietusūdenim, stiprinājumi | m | 2.5
7.13 |  | Notekcaurules d-87 mm lietusūdenim, stiprinājumi | m | 3.5
7.14 |  | Demontēto materiālu un būvgružu savākšana un aizvešana no būvlaukuma | m3 | 4.85
7.15 |  | Nesiltināta izgaismota jumta lūka 540mmx830mm VELUX GVT vai ekvivalents | gb | 1
8. |  | Sienu stiprināšana ar savilcēm.
8.1 |  | Izurbt caurumus d-30 mm 51 cm biezās ķieģeļu sienās. | vieta | 3
8.2 |  | Ierīkot ligzdas kieģeļu mūrī. | vieta | 4
8.3 |  | Iebūvēt pagaidu kāšus ķieģeļu mūra sienās. | gb | 46
8.4 |  | Ligzdu un gropju aizdare ar cementa javu. | m3 | 0.2
8.5 |  | Sienas nostiprinošo metālkonstrukciju gan rūpnieciski, gan objektā uz vietas izgatavotu montāža un apstrāde ar grunti GF-021 un emalju PF-115 vai ekvivalentu sastāvu | tn | 2.12
9. |  | Kāpņu telpas remonts.
9.1 |  | Griestu un sienu plakņu atbrīvošana no vecā krāsojuma, plaknes līdzināšana, uz plaisām iestrādājot stikla šķiedras sietu. | m2 | 105.78
9.2 |  | Sienu un griesti krāsošana, sagatavojot virsmu, ar norādītām krāsām. | m2 | 105.78
9.3 |  | Kāpņu ar margām un laukumu sagatavošana krāsošanai un krāsošana ar koka virsmām paredzētām un ar norādītiem toņiem krāsām. | m2 | 38.36
9.4 |  | Pastkastu nomaiņa (komplekts 6 abonentiem + paskaste ūdens skaitītāju rādījumiem). | k-ts | 1
9.5 |  | Demontēto materiālu un būvgružu savākšana un aizvešana no būvlaukuma, utilizācija. | m3 | 0.8
10 |  | Kanalizācija K1.
10.1 |  | Plastmasas PP kanalizācijas uzmavu caurules Dexe110x2,7 ar veidgabaliem un stiprinājumiem, klase ''B'' f.''Uponor" vai ekvivalents | m | 20
10.2 |  | Tas pats, Dexe110x2,7 atsevišķu posmu nomaiņai L~2,5m | gab. | 3
10.3 |  | Projektējamo stāvvadu De110 pievienošana pie esošiem ķeta kanalizācijas tīkliem Dn100 pagrabā un 2.stāvā | vieta | 6
10.4 |  | Tas pats, De/Dn 110/100 | vieta | 6
10.5 |  | Tas pats, De/Dn110/50 | vieta | 4
10.6 |  | Esošo ķeta kanalizācijas stāvvadu Dn100 demontāža | m | 20
10.7 |  | Esošo nišu atsegšana un iztīrīšana | m² | 10
10.8 |  | Starpstāvu pārseguma demontāža | m³ | 0.5
10.9 |  | Pretugunsaizsardzības aploces De110 | gab. | 8
10.10 |  | Starpstāvu pārseguma aizbetonēšana pēc visu stāvvadu montāžas betons B20 | m³ | 0.5
10.11 |  | Vannas istabas sienu remonts,flīzešana ar virsmas sagatavošanu | m² | 10
10.12 |  | Būvgružu un demontēto elementu iznešana no pagraba un aizvešana. | m3 | 2.6
10.13 |  | Jaunbūvējamās sistēmas pārbaude un nodošana ekspluatācijā | sist. | 1
11 |  | Aukstais ūdensvads Ū1
11.1 |  | Plastmasas fuzioterm SDR11 PN10 caurules ar veidgabaliem un stiprinājumiem Dexs40x3,7 f.Fusiotherm vai ekvivalentas | m | 14
11.2 |  | Tas pats, Dexs 40x3.7 | m | 10
11.3 |  | Tas pats, Dexs 32x2.9 | m | 34
11.4 |  | Tas pats, Dexs 25x2.3 | m | 9
11.5 |  | Esošā ūdens skaitītāja mezgla Dn25 pagrabā noņemšana, uzstādīšana un pievienošana ar attālinātas nolasīšanas iespēju, atbilstoši nolikuma 17.pielikumam | kompl. | 1
11.6 |  | Tas pats, Dn15 dzīvokļos | kompl. | 6
11.7 |  | Ventīļi aukstajam ūdenim Dn15 PN10. | gab. | 2
11.8 |  | Tas pats, Dn20 PN10. | gab. | 3
11.9 |  | Pievienošanās pie esošā ūdens ievada pagrabā Dn32 | vieta | 1
11.10 |  | Ūdens laistīšanas krāns Dn15 ar šļūteni l=20,0m | kompl. | 1
11.11 |  | Pretkondensāta izolācija no čaulām ar follijas vai PVC pārklājumu, ar veidgabaliem λ=0,040 W(mxK) δ=4mm Dn32 caurulēm vai saskaņā ar firmas rekomendāciju | m | 14
11.12 |  | Tas pats, δ=4mm Dn32x2.9mm caurulēm | m | 10
11.13 |  | Tas pats, δ=13mm Dn25x2.3mm caurulēm | m | 34
11.14 |  | Tas pats, δ=13mm Dn25x2.3mm caurulēm | m | 9
11.15 |  | Esošo tērauda cauruļvadu demontāža Dn15÷32mm | m | 60
11.16 |  | Jaunbuvējamās sistēmas skalošana, dezinfelcija un hidrauliskā pārbaude | sist. | 1
11.17 |  | Ugunsdrošās lentas,tukšošanas vent.,saskrūves,veidgabali | kompl. | 1
12. |  | Karstais ūdensvads T3; T4
12.1 |  | Esošo dzīvokļu ūdens skaitītāju mezglu ar ūdens skaitītāju Dn15 demontāža, montāža ar attālin. nolasīšanu atbilstoši nolikuma 17.pielikumam | kompl. | 6
12.2 |  | Ventīļi karstajam ūdenim Dn15 | gab. | 5
12.3 |  | Tas pats, Dn20 | gab. | 3
12.4 |  | Termostatiskais cirkulācijas vārsts Dn20 | gab. | 3
12.5 |  | Automātiskie atgaisotāji Dn15 ar noslēgventīli | gab. | 3
12.6 |  | Plastmasas karstā ūdensvada fuzioterm SDR7,4 PN16 caurules ar veidgabaliem un stiprinājumiem Dexs 32x4,4 vai ekvivalents | m | 9.0
12.7 |  | Tas pats, Dexs 25x3,5 | m | 64
12.8 |  | Tas pats,Dexs 25x3.5 | m | 48
12.9 |  | Nerūsējošā tērauda pulētie dvieļu žāvētāji D-25 ''U'' 250x400, t.sk. saskrūves un stiprinājumi | gab. | 6
12.10 |  | Siltuma izolācija no čaulām ar folijas vai PVC pārklājumu,ar veidgabaliem λ=0,035 W/mk δ=30mm 25mm caurulēm | m | 9
12.11 |  | Tas pats, δ=20mm 25mm caurulēm | m | 64
12.12 |  | Tas pats, δ=20 mm 20mm caurulēm | m | 48
12.13 |  | Esošo tērauda cauruļvadu un izolācijas demontāža Dn15÷25mm,un utilizācija | m | 121
12.14 |  | Jaunbūvējamās sistēmas skalošana, dezifekcija un hidrauliskā pārbaude | sist. | 1
12.15 |  | Ugunsdrošās lentas,tukšošanas vent.,saskrūves,veidgabali | kompl. | 1
13 |  | Siltummezgls
13.1 |  | Izolēts plākšņu siltummainis apkurei Q=31 kW T=100o-70o/80o-60oC XB37L-1-10 „Danfoss” vai ekvivalents | gab. | 1
13.2 |  | Izolēts plākšņu siltummainis karstam ūdenim Q=53 kW T=100o-70o/55o-5oC (65o-45oC/55°-15°C) XB 10-2-26/26 „Danfoss” vai ekvivalents | gab. | 1
13.3 |  | Apkures cirkulācijas sūknis MAGNA 25-60 50 Hz, G=1.4 m3/h; P=4m; N=85W; 220V; DN25; PN10; „GRUNDFOS” vai ekvivalents | gab. | 1
13.4 |  | Karstā ūdens cirkulācijas sūknis UPE15-40, G=0,2 m3/h; P=2,5m; N=60W; 220 V; DN15; PN6; „GRUNDFOS” vai ekvivalents | gab. | 1
13.5 |  | Programējams karstā ūdens un apkures regulators ECL 210; 220V; universāla kontrole ar vadības programmu C66LV | k-ts | 1
13.6 |  | Transformators TR 32 vai ekvivalents | gab. | 1
13.7 |  | Montāžas kaste procesoram | gab. | 1
13.8 |  | Ārgaisa sensors ESMT vai ekvivalents | gab. | 1
13.9 |  | Iegremdējamais sensors ESMU vai ekvivalents | gab. | 2
13.10 |  | Regulējošs balansēts ventilis VM2-20 DN20; PN16; Kvs=4 m3/h | gab | 2
13.11 |  | Motors regulējošam ventīlim AMV 435; 220V; | gab | 2
13.12 |  | Esoša siltuma enerģijas skaitītāja demontāža, ar sekojošu montāžu turpgaitā | gab | 1
13.13 |  | Piebarošanas līnijas ūdens skaitītājs DN15 klase; ar attālinātas nolasīšanas iespēju, atbilstoši nolikuma 17.pielikumam | gab | 1
13.14 |  | Karstā ūdens skaitītājs DN20 ar attālinātas nolasīšanas iespēju, atbilstoši nolikuma 17.pielikumam | gab | 1
13.15 |  | Izplešanās trauks V=50 l; FLEXCON 50/1,0 | gab | 1
13.16 |  | Diferencspiediena kontroles vārsts AVP 20; DN20; PN16 Kvs=6,3 m3/h; | gab | 1
13.17 |  | Ķeta filtrs DN40; PN16; 120oC, sietiņa izmērs 0.8-1.0 mm | gab | 1
13.18 |  | Tas pats DN40; PN10; 100oC | gab | 1
13.19 |  | Tas pats DN25; PN10; 100oC; | gab | 1
13.20 |  | Misiņa filtrs DN15; PN10; 100°C | gab | 1
13.21 |  | Drošības vārsts”Prescor ½ ‘’ DN15; PN6 | gab | 1
13.22 |  | Drošības vārsts „Prescor 170 ¾; DN20; PN6 | gab | 1
13.23 |  | Manometrs 0-6 bar.; 80 mm | gab | 10
13.24 |  | Tas pats 0-16 bar.; 80 mm | gab | 6
13.25 |  | Manometra krāns1/2” DN15; PN16 | gab | 6
13.26 |  | Tas pats ½” DN15; PN6 | gab | 10
13.27 |  | Termometrs 0o-100oC; 80 mm; TS 75 mm | gab | 5
13.28 |  | Tas pats 0o-150oC; 80 mm; TS 75 mm | gab | 3
13.29 |  | Lodveida ventilis DN40; PN16; 150oC; | gab | 3
13.30 |  | Tas pats DN32; PN16; 150oC; | gab | 3
13.31 |  | Tas pats DN40; PN6; 100oC; | gab | 3
13.32 |  | Tas pats DN32; PN16; 100oC; | gab | 2
13.33 |  | Tas pats DN25; PN16; 100oC; | gab | 3
13.34 |  | Tas pats, DN15; PN16; 100oC; | gab | 14
13.35 |  | Atgaisotājs ¾” DN15 ar noslēgtapu „Flamcovent ½” PN10; vai ekvivalents | gab | 2
13.36 |  | Vienvirziena vārsts DN40; PN6; | gab | 1
13.37 |  | Tas pats DN25; PN6; | gab | 1
13.38 |  | Tas pats DN15; PN6 | gab | 2
13.39 |  | Tērauda ūdens-gāzu caurule, melnā DN40 (Ø48,3×2,6) | m | 20
13.40 |  | Tas pats DN32; (Ø42,4×2,6) | m | 19
13.41 |  | Tas pats DN15; PN16 (Ø21,3×2) | m | 8
13.42 |  | Ūdens-gāzes caurule, cinkotā DN25; PN16 | m | 10
13.43 |  | Tas pats DN15; PN16 | m | 6
13.44 |  | Dažādi tērauda cauruļvadu veidgabali | kompl | 1
13.45 |  | Potenciāla izkliedes plāksne 150x20x4 ar urbumu M8 galā | gab | 7
13.46 |  | Krāsoti metāla kronšteini | kompl | 1
13.47 |  | Bitumena krāsa /2 kārtas/ | m2 | 18
13.48 |  | Akmens vates čaula PV 100 E; s=40 mm; DN40 | m | 20
13.49 |  | Tas pats DN32; s=40 mm | m | 19
13.50 |  | Tas pats DN25; s=40 mm | m | 10
13.51 |  | Tas pats DN15; s=30 mm | m | 6
13.52 |  | Polivinilhlorīda PVC loksnes; s=0,35 mm | m2 | 23
13.53 |  | Iegriezuma vietas cauruļvados, termometru un manometru uzstādīšanai | gab | 24
13.54 |  | Pievienošanās pie esošiem siltumtīkliem DN 32 | vieta | 2
13.55 |  | Pievienošanās pie esošiem siltumtīkliem DN 40 | vieta | 2
13.56 |  | Siltuma mezgla cauruļvadu hidrauliskā pārbaude un ieregulēšana | kompl | 1
13.57 |  | Esoša siltummezgla cauruļvadu un izolācijas demontāža un utilizācija | kompl | 1
13.58 |  | Tehniskās dokumentācijas sagatavošana un uzstādīšana (ekpluatācijas instrukcija,apkopes instrukcija,temperatūras grafiks,siltmmezgla apraksts,siltummezgla shēma,iekārtu marķēšana,informācijas stends ar korķa pārklājumu 1000x600) | k-ts | 1
14 |  | Apkure
14.1 |  | Ūdens-gāzes caurule melnā DN 15 | m | 6
14.2 |  | Ūdens-gāzes caurule melnā DN 20 | m | 34
14.3 |  | Ūdens-gāzes caurule melnā DN 25 | m | 30
14.4 |  | Ūdens-gāzes caurule melnā DN 32 | m | 12
14.5 |  | Ūdens-gāzes caurule melnā DN 40 | m | 21
14.6 |  | Cauruļu fasondaļas, stiprinājumi. | k-ts | 1
14.7 |  | Atgaisotājs „Flam covent”1 ½; DN40; PN6 vai ekvivalents | gab | 2
14.8 |  | Lodveida krāns DN 20 | gab | 6
14.9 |  | Noslēgventilis NAVAL DN 25 vai ekvivalents | gab | 3
14.10 |  | Noslēgventilis NAVAL DN 32 vai ekvivalents | gab | 2
14.11 |  | HERZ balansējošais ventilis STROMAX – GM DN 20 vai ekvivalents | gab | 6
14.12 |  | HERZ balansējošais ventilis STROMAX – GM DN 25 vai ekvivalents | gab | 3
14.13 |  | HERZ balansējošais ventilis STROMAX – GM DN 32 vai ekvivalents | gab | 2
14.14 |  | „Paroc” akmens vates čaulas PV 100 E DN 15,40 mm vai ekvivalents | m | 6
14.15 |  | „Paroc” akmens vates čaulas PV 100 E DN 20,40 mm vai ekvivalents | m | 34
14.16 |  | „Paroc” akmens vates čaulas PV 100 E DN 25,40 mm vai ekvivalents | m | 30
14.17 |  | „Paroc” akmens vates čaulas PV 100 E DN 32,40 mm vai ekvivalents | m | 12
14.18 |  | „Paroc” akmens vates čaulas PV 100 E DN 40,40 mm vai ekvivalents | m | 21
14.19 |  | Polivinilhlorīda PVC loksnes; s=0,3 mm | m2 | 41
14.20 |  | Kronšteini cauruļvadu stiprināšanai (krāsoti) | kompl | 1
14.21 |  | Pievienošanās vieta esošiem stāvvadiem DN 15 | vieta | 8
14.22 |  | Tas pats DN 20 | vieta | 3
14.23 |  | Pievienošanās pie esošiem cauruļvadiem DN 40/DN25 | vieta | 3
14.24 |  | Bitumena laka /2 kārtas/ | m2 | 23
14.25 |  | Radiators „VOGEL & NOOT” ar sienas kronšteiniem un atgaisotāju 500x900; 11. tips | kompl | 1
14.26 |  | HERZ termostatvārsti HERZ-TS-90 DN 15 taisnie vai ekvivalents | gab | 1
14.27 |  | HERZ bremzētājvārsti HERZ-RL-5 DN 15 taisnie vai ekvivalents | gab | 1
14.28 |  | Termostatgalva (robustā izpildījumā) „HERZULES-H” vai ekvivalents | gab | 1
14.29 |  | Caurumu veidošana un aizdarīšana | gab | 6
14.30 |  | Sistēmas hidrauliskā pārbaude un ieregulēšana | kompl | 1
14.31 |  | Esošās apkures sistēmas skalošana | kompl | 1
14.32 |  | Esošo sildķermeņu kāpņu telpā demontāža | vieta | 1
14.33 |  | Esošās apkures sistēmas cauruļvadu ar izolācijas pagraba un bēniņu stāvos demontāža un utilizācija | kompl | 1
14.34 |  | Esošās apkures sistēmas cauruļvadu un armatūru demontāža pagraba stāvā un bēniņu stāvā | kompl | 1
15 |  | Elektrotīkli
15.1 |  | Sadale SS-1, komplektācijā pēc shēmas lapā EL-2 | kompl. | 1
15.2 |  | Potenciālu izlīdzinošā kopne 10 vietu | gb | 1
15.3 |  | Vads H05 V-K 1x16 zemēšanai | m | 30
15.4 |  | Kabelis PPJ-4x1,5 | m | 10
15.5 |  | Kabelis PPJ-3x1,5 | m | 60
15.6 |  | PVC cietā caurule d-20 | m | 5
15.7 |  | PVC lokanā caurule d-20 | m | 10
15.8 |  | UV staru noturīga caurule P 16 TxM | m | 5
15.9 |  | Cinkots kabeļu plaukts 100x40 ar montāžas elementiem | m | 6
15.10 |  | Pagraba telpu tīkla sakārtošana, esošo gaismas elementu, slēdžu nomaiņa | obj. | 1
15.11 |  | Kāpņu telpas kabeļu sakārtošana, esošo gaismas elementu, slēdžu nomaiņa | obj. | 1
15.12 |  | Tērauda zemēšanas lenta St/tZn 30x3,5 | m | 90
15.13 |  | Zemēšanas elektrodi d-20 L=4,5m | gb | 6
15.14 |  | Apaļtērauds St/tZn d-10 | m | 10
15.15 |  | Savienojumu spailes, cinkotas | gb | 25
15.16 |  | Alumīnija zemēšanas stieple d-8 | m | 100
15.17 |  | Zibensuztvērēji d-16, L=2,0m ar 20kg betona pamatni | gb | 5
15.18 |  | UV staru noturīga caurule d-10 P 10 TxM | m | 12
15.19 |  | Stiprinājuma elementi plakanam jumtam | gb | 90
15.20 |  | Pievienojuma spailes skārda apšuvumam | gb | 8
15.21 |  | Stiprinājuma elementi sienai | gb | 30
15.22 |  | Kontroles punkta spaile | gb | 4
15.23 |  | Montāžas un pretkorozijas materiāli | obj. | 1
15.24 |  | Zibensaizsardzības izpildshēma, zibensaizsardzības sistēmas pārbaudes akts, protokols par zemējuma kontūra pārbaudi un pretestības mērījumiem un mēraparātu kalibrēšanas sertifikāti, topogrāfija. | kompl. | 1
16 |  | Citi
16.1 |  | Esošā eletrosadalnes demontāža. Jaunas elektrosadalnes izbūve vismaz 20cm attālumā no nosiltinātās ēkas sienas, pirms darbu uzsākšanas darbus saskaņot AS “Sadales tīkls" | kompl. | 1
16.2 |  | Gāzes vadu atvirzīšana no fasādes, pirms darbu uzsākšanas darbus saskaņot AS “Latvijas Gāze” | kompl. | 1
16.3 |  | Ventilācijas kanālu tīrīšana, velkmes pārbaude (t.sk. Ventilācijas pārbaudes akts) | obj. | 1
16.4 |  | Būvtāfeles/informatīvā stenda izgatavošana | gb. | 1
Kopā
____ % materiālu, būvgružu transporta izdevumi *
Tiešās izmaksas kopā
Kopā
Piezīme. * demontāžas un grunts apmaiņas darbiem
Sastādīja: _______________________________________________________________________________________________
(paraksts un tā atšifrējums, datums)
Pārbaudīja: ______________________________________________________________________________________________
(paraksts un tā atšifrējums, datums)
Sertifikāta Nr.______________

## 19.pielikums
19.pielikums iepirkuma
Energoefektivitātes paaugstināšana daudzdzīvokļu dzīvojamā mājā Andreja Upīša iela 6, Valmierā nolikumam
6. pielikums Latvijas būvnormatīvam LBN 501-15 "Būvizmaksu noteikšanas kārtība" (apstiprināts ar Ministru kabineta 2015. gada 30. jūnija noteikumiem Nr. 330)
Kopsavilkuma aprēķini par darbu vai konstruktīvo elementu veidiem
___________________________________________________________________________________________________________________________
(darba veids vai konstruktīvā elementa nosaukums)
Būves nosaukums:Energoefektivitātes paaugstināšana daudzdzīvokļu dzīvojamā mājā Andreja Upīša iela 6, Valmierā
Objekta nosaukums:Energoefektivitātes paaugstināšana daudzdzīvokļu dzīvojamā mājā Andreja Upīša iela 6, Valmierā
Objekta adrese:Andreja Upīša iela 6, Valmierā
Pasūtījuma Nr. VN 2018/3
Par kopējo summu, euro_______________
Kopējā darbietilpība, c/h_______________
Tāme sastādīta _____.gada ___.____________
Nr. | Kods, | Darva veids vai konstruktīvā elementa nosaukums | Tāmes izmaksas | Tai skaitā |  |  | Darb-
p.k. | tāmes Nr. |  | (euro) |  |  |  | Ietilpība
|  |  |  | Darba alga (euro) | Materiāli (euro) | Mehānismi | (c/h)
(euro)
1 | 1 | Cokola siltināšana,u.c.
2 | 2 | Fasādes siltināšana.
3 | 3 | Koplietošanas telpu logi un durvis. Skat. AR-12
4 | 4 | Dzīvokļos nenomainītie logi. (skat. AR-12).
5 | 5 | Pagraba, vējtvera un kāpņu telpas uz pagrabu griestu siltināšana, vējtvera un kāpņu uz pagrabu sienu siltināšana.
6 | 6 | Bēniņu siltināšana.
7 | 7 | Darbi uz jumta, jumtiņi.
8 | 8 | Sienu stiprināšana ar savilcēm.
9 | 9 | Kāpņu telpas remonts.
10 | 10 | Kanalizācija K1.
11 | 11 | Aukstais ūdensvads Ū1
12 | 12 | Karstais ūdensvads T3; T4
13 | 13 | Siltummezgls
14 | 14 | Apkure
15 | 15 | Elektrotīkli
16 | 16 | Citi
Kopā
Virs izdevumi ( _____%)
t.sk. darba aizsardzība
Peļņa ( _____%)
Darba devēja soc. nodoklis (_%)
Pavisam kopā
Sastādīja ______________________________________________________
(Paraksts un tā atšifrējums, datums)
Pārbaudīja_____________________________________________________
(Paraksts un tā atšifrējums, datums)
Sertifikāta Nr. ______________________

## 20.pielikums
20.pielikums iepirkuma
Energoefektivitātes paaugstināšana daudzdzīvokļu dzīvojamā mājā Andreja Upīša iela 6, Valmierā nolikumam
8. pielikums
Latvijas būvnormatīvam LBN 501-15 "Būvizmaksu noteikšanas kārtība" 2015. gada 30. jūnija noteikumiem Nr. 330)
APSTIPRINU
____________________________________
(pasūtītāja paraksts un tā atšifrējums)
Z.v.
____.gada __.______________
Būvniecības koptāme
Būves nosaukums:Energoefektivitātes paaugstināšana daudzdzīvokļu dzīvojamā mājā Andreja Upīša iela 6, Valmierā
Būves adrese Andreja Upīša iela 6, Valmierā
Pasūtījuma Nr. VN 2018/3
Tāme sastādīta ____.gada ___.__________
Nr. | Objekta nosaukums | Objekta izmaksas
p.k. |  | (euro)
1 | Energoefektivitātes paaugstināšana daudzdzīvokļu dzīvojamā mājā Andreja Upīša iela 6, Valmierā
Kopā
PVN (____%)
Sastādīja ______________________________________________________
(paraksts un tā atšifrējums, datums)
Sertifikāta Nr.______________