## Apjomi
1.pielikums iepirkuma Nr.VN 2013/17 nolikumam
Objekts: Daudzdzīvokļu dzīvojamās mājas vienkāršota renovācija Stacijas ielā 31, Valmierā
Pasūtītājs: SIA"Valmieras Namsaimnieks"
DARBU APJOMU SARAKSTS Nr.1
Buvuzņēmējam jāievērtē darbu daudzums, nepieciešamie materiāli un papildus darbi būvdarbu apjoma sarakstā minēto darbu veikšanai, kas nav minēti šajā sarakstā, bet bez kuriem nebūtu iespējami būvdarbi tehnoloģiski pareizi un spēkā esoši, kā arī iespējamo būvdarbu pabeigšana atbilstoši projekta rasējumos fiksētam stāvoklim un pārējie ar to saistītie darbi,neizmainot pasūtītāja tehnisko specifikāciju.
Npk. | Darbu nosaukums | mēra v | apjoms
1 | 1. Cokola siltināšana, lieveņu pārbūve u.c.
2 | Grunts izstrāde gar pamatiem, demontējot betona apmali pa ēkas perimetru, loga gaismas šahtas ar roku darba spēku pamatu vertikālā izolācijas ierīkošanai. | m3 | 169.26
3 | Liekās grunts un būvgružu promvešana. | m3 | 169.26
4 | Virspamata un atsegtās daļas renovācija, atjaunojot izdrupušās šuves un izlīdzinot plakni siltumizolācijas plātņu stiprināšanai. | m2 | 212.4444
5 | Ekstrudētā putupolistirola "Tenapors Ekstra"vai ekvivalents 100 mm plātņu līmēšana ar hidroizolējošu līmjavu un stiprināšana ar plastmasas fiksatoriem uz sienas cokola daļas, ieskaitot ailsānu apdari. | m2 | 212.4444
6 | Uzziežamā hidroizolācija no 2kārtām bitumena mastikas pazemes daļā līdz bruģa virsai. | m2 | 143.22
7 | Apmetums uz cementa bāzes pa cinkotu apmetuma sietu. | m2 | 212.4444
8 | Cokola virszemes daļas virsmas gruntēšana. | m2 | 110.67
9 | Krāsojums- paredzēt silikona krāsu. | m2 | 110.67
10 | Pieblietēti keramzīta oļi pirms aizbēršanas pie pamatiem un šahtām. | m3 | 78.12
11 | Pagraba logu gaismas šahtu (11gb) betonēšana ar betonu B20 (Skatīt AR-13). | m3 | 6.7237
12 | Armatūras siets Bp-I 5/5/100/100, laukums 960x2940mm | m2 | 33
13 | Drenāžas caurule PE d-40 mm nokrišņu ūdens iesūcināšanai. | m | 2.75
14 | Uzziežamā hidroizolācija no 2kārtām bitumena mastikas pazemes daļā līdz bruģa virsai uz šahtu ārējās virsmas. | m2 | 28.05
15 | Atrakto pamatu aizbēršana ar smilti, blietējot kārtās. | m3 | 169.3
16 | Logu gaismas šahtu jaunas metāla nosegrestes, pretkorozijas apstrāde un krāsošana. | m2 | 10.725
17 | Notekcauruļu ieplūdes reviziju atvirzīšana no ēkas sakarā ar cokola siltināšanu. | kpl. | 8
18 | Ēkas apmales 700 mm plata no betona bruģakmens 60 mm pa 50 mm blietētu grants izsiju, 50 mm blietētu dolomīta šķembu fr.0-16 mm kārtu un 150 mm blietētu dolomīta šķembu fr.32-63 mm kārtu. | m2 | 91.14
19 | Apmales akmeņu BR100.20.8 uzstādīšana betonā B15 | m | 130.2
20 | Ieeju lieveņi 4 gb. Skat. BK-2
21 | Blietētas smilts pabērums zem lieveņu betona konstrukcijas, blietējot kārtās. | m3 | 2.8
22 | Betona B7.5 aizsargkārta. | m3 | 0.8
23 | Ieejas lieveņu pamata, laukuma un pakāpienu pamatplātnes betonēšana ar betonu B20 | m3 | 10.4
24 | Armēšanas darbi | kg | 82.16
25 | Pakāpienu un lieveņa ieklāšana ar pelēku betona bruģakmeni uz saistjavas. | m2 | 16.08
26 | Cinkotu metāla kājslauķu 500x1000 mm iebūve. | kpl. | 4
27 | Krāsotas metāla margas, l-2.2 m. | kpl. | 4
28 | Veikala ieejas betona lieveni esošajos gabarītos nomainīt ar betona bruģakmeni 60 mm, ierīkojot pamatni (Fasāde 2-1). | m2 | 1.95
29 | Betona bruģakmens celiņi ar pamatojumu no kāpnēm līdz ietvei, ieskaitot gultnes sagatavošanu. | m2 | 9.4
30 | Zālāja atjaunošana pēc renovācijas darbiem. | m2 | 260.4
31 | 2. Fasādes siltināšana.
32 | Iestrādāt Cokola profīlu 150 mm ar lāseni. | m | 130.2
33 | Demontēt ugunsdzēsības kāpnes fasādē | kpl. | 1
34 | Fasādes virsmas sagatavošana siltināšanai: plaisu un izdrupumau aizdare. | m2 | 1506
35 | Fasādes siltināšanas ar akmens vates PAROC FAS 3 150 mm plātnēm vai ekvivalents uz līmjavas un stiprinot ar fiksatoriem. | m2 | 1506
36 | Fasādes ailsānu siltināšanas ar akmens vates PAROC FAB 3 30 mm plātnēm vai ekvivalents, ailu apmales līstes. | m2 | 302.4
37 | Stiklašķiedras sieta SSA-1363-4 ar mehānisko izturību 160gr/m2 vai ekvivalents uzklāšana līmjavas kārtā | m2 | 1808.4
38 | Līmjavas uzstrādāšana virskārtā | m2 | 1808.4
39 | Virsmas gruntēšana. | m2 | 1808.4
40 | Krāsaina dekoratīvā apmetuma uzstrādāšana (paredzēt silikona-silikāta gatavo masā tonēto dekoratīvo apmetumu CT 174 vai ekvivalents, grauda lielums 2mm ) | m2 | 1808.4
41 | Ārējo palodžu nomaiņa līdz 300 mm platām no cinkota skārda. | m | 310
42 | Iebūvēt virtuves sienās dabīgās gaisa pieplūdes ventilācijas sistēmu d=105 mm, iesk.apdari. | gb. | 56
43 | Fasādes elementu noņemšana un uzstadīšana (piem.komplekts no: karogu turētajs, paskastīte, numurzīme, u.c.) | kts. | 1
44 | 3.Ieejas durvis, siltummezgla durvis (skat.AR-10 un AR-11).
45 | Veco ārdurvju demontāža. | m2 | 26.84
46 | Būvgružu un demontēto elementu iekraušana un aizvešana. | kpl. | 1
47 | Jaunu metāla konstrukcijas ugunsdrošu (EI30), siltumnoturīgu (U≤ 1,3 W/m²K) un skaņu izolējošu siltummezgla durvju D-6 ar uzrakstu"SILTUMMEZGLS" montāža iesk. furnitūru, piederumus, spraugu starp izstrādājumu un ailu sānmalām aizdari un apdari no abām pusēm 1gb. | m2 | 2.05
48 | Jaunu pusotras vērtnes metāla ieejas durvju D-1 ar aizvērējmehānismu un blīvējumu un selektīvu stiklapaketi U ne lielāks par 1.3 W/m2K montāža iesk. furnitūru, piederumus, spraugu starp izstrādājumu un ailu sānmalām aizdari un apdari no abām pusēm (iesk.tvaika izolācijas un vēja barjeras lenti). 3gb. | m2 | 8.4018
49 | Jaunu koka vējtvera durvju D-2 ar blīvējumu, stiklapaketi un aizvērējmehānismu montāža iesk. furnitūru, piederumus, spraugu starp izstrādājumu un ailu sānmalām aizdari un apdari no abām pusēm (iesk.tvaika izolācijas un vēja barjeras lenti) 3gb. | m2 | 5.7915
50 | Jaunu metāla pagraba ieejas durvju D-3, siltinātas, blīvētas,U ne lielāks par 1.6 W/m2K montāža iesk. furnitūru, piederumus, spraugu starp izstrādājumu un ailu sānmalām aizdari un apdari no abām pusēm (iesk.tvaika izolācijas un vēja barjeras lenti) 3gb. | m2 | 5.3235
51 | Jaunu vienvērtnes siltinātu metāla ieejas durvju D-4 ar blīvējumu, U ne lielāks par 1.3 W/m2K montāža iesk. furnitūru, piederumus, spraugu starp izstrādājumu un ailu sānmalām aizdari un apdari no abām pusēm (iesk.tvaika izolācijas un vēja barjeras lenti) 1gb. | m2 | 2.562
52 | Jaunu vienvērtnes siltinātu metāla ieejas durvju D-5 ar blīvējumu, stiklapaketes virsgaismu, U ne lielāks par 1.3 W/m2K montāža iesk. furnitūru, piederumus, spraugu starp izstrādājumu un ailu sānmalām aizdari un apdari no abām pusēm (iesk.tvaika izolācijas un vēja barjeras lenti) 1gb. | m2 | 2.7071
53 | Metāliska, siltināta, ugunsdroša bēniņu lūka LŪ-1 ar izvāžavām kāpnēm un ar ugunsizturību 30 min. iebūve, demontējot veco. | gb. | 3
54 | 4. Logi. (skat. AR-10, AR-11).
55 | Veco logu demontāža. | m2 | 202.0107
56 | Būvgružu un demontēto elementu iekraušana un aizvešana. | kts. | 1
57 | Pieckameru PVC-profila selektīvā stikla pakešu logu izbūve /L-1/; izmērus precizēt, t.sk. logu pilna ailsānu apdare no abām pusēm/U≤1,3W/m²K/,montāža ar tehnoloģiski nepieciešamiem palīgdarbiem ( pieduru hermetizēšana ar Winflex vai ekvivalentu lentu u.c., iebūvēti gaisa pieplūdes vārsti) un materiāliem. | gb. | 23
58 | Pieckameru PVC-profila selektīvā stikla pakešu logu izbūve /L-2/; izmērus precizēt, t.sk. logu pilna ailsānu apdare no abām pusēm/U≤1,3W/m²K/,montāža ar tehnoloģiski nepieciešamiem palīgdarbiem ( pieduru hermetizēšana ar Winflex vai ekvivalentu lentu u.c., iebūvēti gaisa pieplūdes vārsti) un materiāliem. | gb. | 41
59 | Pieckameru PVC-profila selektīvā stikla pakešu logu izbūve /L-3/; izmērus precizēt, t.sk. logu pilna ailsānu apdare no abām pusēm/U≤1,3W/m²K/,montāža ar tehnoloģiski nepieciešamiem palīgdarbiem ( pieduru hermetizēšana ar Winflex vai ekvivalentu lentu u.c., iebūvēti gaisa pieplūdes vārsti) un materiāliem. | gab. | 12
60 | Gaisa pieplūdes vārstu uzstādīšana esošos logos. (sk.l.AR-11) | kts. | 86
61 | Iekšējo palodžu pielikšana vidēji līdz 250 mm platu. | m | 134.2
62 | 5. Pagraba griestu, pagraba kāpņu telpu griestu siltināšana.
63 | Pagraba nodalījuma koka starpsienu augšmalas pakāpeniska izzāģēšana un atkal fiksēšana ar statiskām piekarēm pie pārseguma. | kpl. | 1
64 | Pagraba griestu, pagraba kāpņu telpu griestu siltināšana ar 100 mm cieto akmens vates lamelēm Paroc CGL 80 vai ekvivalents uz līmjavas,siltumvadības koeficients λ ≤ 0.042W/(mk) | m2 | 416.5
65 | 6. Jumta ventilācijas skursteņu renovācija, bēniņu siltināšana.
66 | Beramās akmens vates iestrāde, siltumvadības koeficients λ ≤ 0.042W/(mk) uz mikrobēniņu grīdas 250 mm biezā kārtā, (ievērtēt beramās vates „nosēšanās” daļu),izmantojot speciālo plucināšanas un padeves iekārtu, iesk.tvaika izolācijas plēvi un vēja plēves ieklāšanu | m2 | 528
67 | Ventilācijas skursteņu galvu apmetums uz cementa bāzes pa cinkotu apmetuma sietu, iesk.izdrupušo ķieģeļu remonts | m2 | 67.5
68 | Nomainīt vēdkanālu galvu nosegjumtiņus. | kpl. | 9
69 | Vēdkanālu tīrīšana. | obj. | 1
70 | Staigājamās laipas bēniņos no antiseptizēta kokmateriāla. | m2 | 78
71 | 7. Jumta seguma nomaiņa u.c. saistītie darbi.
72 | Jumta azbestcementa loksnes demontēt un nodot utilizēšanai. | m3 | 742.56
73 | Demontēt latojumu, mūrlatas. | m2 | 742.56
74 | Demontēt ķieģeļu mūri līdz atzīmei +14.39 | m3 | 11.232
75 | Demontēt betona karnīzes plātņu izvirzīto daļu. | m3 | 4.32
76 | Būvgružu un demontēto elementu iekraušana un aizvešana. | kts. | 1
77 | Jumtu nesošās konstrukcijas rekonstrukcija ar imprignētu un ugunsaizsargājošu sastāvu apstrādātu kokmateriālu un cinkotiem kalumiem, ķīļenkuriem u.c. (pēc spec.lapā BK-7). | m3 | 7.9173
78 | Latojums no antiseptētiem un ar ugunsaizsargājošu sastāvu apstrādātiem šķautņiem. | m3 | 9.5104
79 | Jumta ieklāšana ar lielizmēra bezkrāsas bezasbesta viļņotām ETERNIT loksnēm ( Klasika 1750x1130 mm)vai ekvivalents, kores gabali, vējdēļi u.c. montāžas palīgmateriāli. | m2 | 742.56
80 | Cinkota skārda iesegumi pie dūmeņiem, piekļāvumu hermetizācija. | m2 | 54
81 | Cinkoti jumta nožogojumi, h-450 mm | m | 106.8
82 | Dzegu apšūšana ar 26 mm biezu ēvelētu dēli, ievērojot atstarpes, ierīkojot karkasu.(Skat.mezglu lapā AR-14). | m2 | 70.2
83 | Teknes d-200 mm lietusūdenim, stiprinājumi | m | 108
84 | Pārmontēt esošās lietus ūdeņu notekcaurules, papildinot ar jauniem veidgabaliem un stiprinājumiem. | m | 128
85 | Stiklotas jumta lūkas, piekļāvumi | kpl. | 3
86 | Iebūvēt koka žlūzijas ž-1 (600x510 mm)gala fasādēs, pretkukaiņu siets. | kpl. | 4
87 | Ieeju jumtiņi
88 | Sekciju ieejas jumtiņiem nomainīt cinkota skārda iesegumu. | m2 | 7.5
89 | Attīrīt veikala ieejas jumtiņus. | m2 | 10.5
90 | Uzstrādāt slīpumu piedodošu javas kārtu. | m2 | 10.5
91 | Uzkausēt ruļļa materiālu divās kārtās. | m2 | 10.5
92 | Teknes d-125 mm lietusūdenim, stiprinājumi | m | 19.6
93 | Notekcaurules d-87 mm lietusūdenim, stiprinājumi | m | 16
94 | 8. Kāpņu telpu remonts.
95 | Trīs kāpņu telpas
96 | Pakāpienu, kāpņu laukumu grīdas attīrīšana. | m2 | 208.98
97 | Deformēto pakāpienu un laukumiņu renovācija ar remontjavu Sika Mono Top 650 (vai ekvivalentu ). | m3 | 0.8
98 | Pakāpienu, kāpņu laukumiņu renovācija ar špakteli Sika Mono Top-620 (vai ekvivalentu ), sagatavojot to krāsošanai. | m2 | 208.98
99 | Pakāpienu, kāpņu laukumiņu un pie grīdas un pakāpienu joslas krāsošana ar Sikafloor-7530 (vai ekvivalentu ), toņus saskaņojot ar pasūtītāju. | m2 | 222.45
100 | Kāpņu režģoto metāla margu pārkrāsošana ar virsmas sagatavošanu. (laukums dots margu plaknē). | m2 | 106.2
101 | Margu roktura nomaiņa uz koka, lakošana, sagatavojot virsmu. | m | 99
102 | Griestu un kāpņu laukumu apakšējo virsmu pārkrāsošana, sagatavojot virsmu. | m2 | 174.24
103 | Sienu plakņu atbrīvošana no vecā krāsojuma, plaknes līdzināšana, uz plaisām iestrādājot stikla šķiedras sietu. | m2 | 588.64
104 | Sienu un sadaļu krāsošana, sagatavojot virsmu, ar norādītām krāsām. Krāsošana jāveic pa joslām, toņus darba gaitā saskaņojot ar pasūtītāju. | m2 | 588.64
105 | Grīdu flīžu ar pamatojumu līdz 30 mm nomaiņa ieejas vējtveros un pirmspakāpienu laukumiņā kāpņu telpā pirmā stāvā. | m2 | 12.9
106 | Cinkota metāla kājslauķa 50x72 cm nomaiņa. | kpl. | 3
107 | Demontēto materiālu un būvgružu savākšana un aizvešana no būvlaukuma | m3 | 2
108 | Elektroinstalācijas kabeļu un pastkastīšu atvirzīšana, atlikšana. Elektroinstalācijas kabeļu u.c vadu ievietošana kabeļu penāļos. | kpl. | 1
109 | 9. Elektrotīkli un zibensaizsardzība.
110 | Kabelis PPJ-3x1,5 | m | 120
111 | Virsapmetuma nozarkārba IO44 | gb. | 12
112 | Lokana PVC caurule d-20 | m | 20
113 | Plafons IP44 ar aizsargkupolu, ar 18w LL lampu. | gb. | 18
114 | Plastikāta kabeļu kanāls 100x35 ar vāku. | m | 36
115 | Elektrodi d-20, l-5.0 m | gb. | 8
116 | Apaļtērauds d10 mm | m | 30
117 | Savienojumu spailes | gb. | 120
118 | Alumīnija zemēšanas stieple AlMgSi d-8 | m | 300
119 | Zibensuztvērēji ar betona pamatni d-16; L=1,5m | kts. | 9
120 | UV staru noturīga plastmasas caurule d-16 | m | 24
121 | Stiprinājumi d-8 stieplei pa šīfera jumtu | gb. | 160
122 | Stiprinājuma elementi pa sienu | gb. | 140
123 | Pievienojuma spailes skārdam | gb. | 38
124 | Notekņu pievienojuma spailes | gb. | 18
125 | Kontroles punkta spaile | gb. | 8
126 | Kompensatori | gb. | 12
127 | Montāžas un pretkorozijas komplekts | gb. | 1
128 | Zibensaizsardzības dokumentācijas izstrāde-topogrāfija, pārbaude saskaņā ar LBN | obj | 1
129 | 10. Siltuma mezglu elektroapgāde.
130 | V/A sadales korpuss 12 mod.IP54, komplektā ar aparatūru, atbilstoši shēmai un specifikācijai S-II | kpl. | 1
131 | 10 vietu potenciāla izlīdzinošā kopne | gb. | 1
132 | Automāts ~3 C 16A | gb. | 2
133 | Plakandzelzs 30x3.5 | m | 80
134 | Vara vads zemēšanai H05V-K 16 | m | 30
135 | Kabelis PPJ-4x1,5 | m | 15
136 | Kabelis PPJ-3x1,5 | m | 60
137 | Plastmasas cietā caurule d-20 | m | 12
138 | Plastmasa PVC lokanā caurule d-20 | m | 18
139 | UV staru noturīga plastmasas caurule d-16 | m | 5
140 | Montāžas palīgmateriāli | kpl. | 1
141 | 11. Gāzes ievadu pārbūve.
142 | Gāzes ievadu pārbūve, atvirzīšana par siltunājuma tiesu, saskaņā ar atbildīgo dienestu | gb. | 3
143 | 12. Ūdensvadi un kanalizācija
144 | Kanalizācija K1 pagrabā
145 | Plastmasas PP kanalizācijas uzmavu caurules De110 ar veidgabaliem , klase ''B'D" zem pagraba grīdas | m | 40
146 | Tas pats,klase "B" pagraba stāvvadi | m | 22
147 | Pievienošanas pie esošās izlaides De/Dn110/100 | vieta | 3
148 | Esošo ķeta kanalizācijas cauruļvadu Dn100 demontāža | kpl. | 1
149 | Pagraba betona grīdas uzlaušana un atjaunošana | m2 | 20
150 | Traps Dn75/110 ar pretspiediena vārstu | gb. | 1
151 | Sadzīves kanalizācija K1 virs pagraba
152 | Plastmasas PP kanalizācijas caurules De110 ar veidgabaliem klase "B" | m | 133
153 | Pretugunsgrēka aptveres De110 | gb. | 54
154 | Pievienošanas pie esošiem vēdināšanas vadiem bēniņos | vieta | 9
155 | Esošo ķeta cauruļvadu savienošana ar jaunbūvējamo stāvvadu dzīvokļos | vieta | 54
156 | Sēdpoda pievienošanas uzmava De110 | gb. | 54
157 | Esošo vannu demontāža un montāža no jauna | vieta | 53
158 | Esošo nišu atsegšana,iztīrīšana, starpstāvu pārsegumu demontāža, nišu izmēri ~400x300x1260 | gb. | 9
159 | Izbetonēt nišā starpstāvu pārsegumu pēc visu stāvvadu montāžas, betons B20 | m3 | 3.5
160 | Nišu nosegšana ar sausā apmetuma ugunsdrošām plātnēm,pret revizijām un noslēgarmatūram izveidot durtiņas ar rāmi 400x700 | vieta | 53
161 | Vannas istabas sienu remonts, flīzes ar vismas sagatavošanu | kpl. | 54
162 | Esošo ķeta stāvvadu Dn100 demontāža | kpl. | 1
163 | Jaunbūvējamās sistēmas pārbaude un nodošana ekspluatācijā | obj. | 1
164 | Lietus ūdens kanalizācija LK
165 | Pievienojums pie esošai lietus ūdens kanalizācijai (iesk. veidgabalus ) | kts. | 8
166 | 13. Ūdensvads Ū1 pagraba stāvs | kpl.
167 | Ūdens ievada mezgls visas ēkas patērētā ūdens uzskaitei:
168 | kaļamā ķeta atloku aizbīdnis Dn65, PN-16, ūdenim, | gb. | 3
169 | mehāniskais sieta filtrs ar atlokiem Dn65, | gb. | 1
170 | vienvirziena vārsts Dn50 ar atlokiem, | gb. | 1
171 | atloki Dn65, PN-16, | gb. | 6
172 | horizontālais ūdens mērītājs, Dn40, Q=10 m³/st, ‘’C’’klase ar sistēmu rādījumu vienlaicīgai nolasīšanai no attāluma , ar taisnajiem posmiem no tērauda caurules Dn40, | kpl. | 1
173 | pāreja Dn65/40 ar atlokiem, | gb. | 2
174 | pāreja Dn65/40 , | gb. | 2
175 | ventīlis Dn15 PN16, | gb. | 1
176 | manometris ar krānu 0÷10atm | kpl. | 1
177 | Uponor PE-Xa ūdensvada caurules Dn65(De/Di90x12,3)vai aukstajam ūdenim, sertificētas, PN10 ar veidgabaliemun stiprinājumiem ar pretkondensāta izolāciju no čaulām ar folijas pārklājumu ʎ=0,040 W/m² *K, δ=40,0mm, vai saskaņā ar firmas rekomendācijām, vai ekvivalentas citas firmas sertificētas caurules | m | 10
178 | Tas pats, Dn50 (De/Di70x10,3) | m | 2.5
179 | Tas pats, Dn32 (De/Di 50x6,9) | m | 36
180 | Tas pats, Dn25 (De/Di 32x4,4) | m | 29
181 | Ūdens laistīšanas krāns ar šļūteni l=40,0m | kpl. | 1
182 | Ventīlis aukstajam ūdenim Dn25 PN16 | gb. | 10
183 | Pievienošanās pie esošā ievada ēkā Dn100/65 | vieta | 1
184 | Esošo ūdensmērītāja mezglu demontāža | kpl. | 2
185 | Esošo tērauda cauruļvadu demontāža | kpl. | 1
186 | Caurumu kalšana celtniecības konstrukcijās un aizbetonēšana līdz caurules apvalkam | m3 | 0.1
187 | Jaunbuvējamās sistēmas skalošana, dezinfelcija un hidrauliskā pārbaude | sist. | 1
188 | Saskrūves, treijgabali, tukšošanas ventiļi u.c. | kpl. | 1
189 | Virs pagraba aukstais ūdensvads Ū1
190 | UponorPE-Xa ūdensvada caurules Dn25 (De/Di 32x4,4) PN10 aukstajam ūdenim sertificētas, ar veidgabaliem un stiprinājumiem,ar izolāciju pret mitruma kondensēšanos no čaulām ar folijas pārklājumu ʎ=0,040 W/m² *K δ=13mm, vai saskaņā ar firmas rekomendācijām, vai ekvivalentas citas firmas sertificētas caurules | m | 125
191 | Tas pats, Dn15 (De/Di 20x2,8) pievadi no nišām līdz ūdens mērītāja mezglam | m | 54
192 | Vertikāli vai horizontāli novietojamais ūdens mērītājs aukstjam ūdenim, klase "C", Q=1,5m³/st, ar sistēmu raidījumu vienlaicīgai nolasīšanai no attāluma, ar taisnajem posmiem pirms un pēc mērītāja | kpl. | 54
193 | Ventīlis aukstajam ūdenim Dn15 PN16 | gb. | 54
194 | Mehaniskais sieta filtrs Dn15 PN16 | gb. | 54
195 | Esošo ūdensvadu Dn15 pievienošana dzīvokļos | vieta | 54
196 | Esošo tērauda cauruļvadu demontāža | kpl. | 1
197 | Esošo pievadu atvienošana dzīvokļos | vieta | 54
198 | Esošo ūdensmērītāju demontāža | kpl. | 54
199 | Pretvārsts Dn 15 PN16 | gb. | 54
200 | Jaunbūvējamās sistēmas skalošana,dezinfekcija un hidrauliskā pārbaude | sist. | 1
201 | Saskrūves, treijgabali, tukšošanas ventiļi u.c. | kpl. | 1
202 | Karstais ūdensvads T3; T4 pagrabā.
203 | UponorPE-Xa caurules Dn50 (De/Di70x10,3), karstajam ūdenim sertificētas PN10 ar veidgabaliem un stiprinājumiem, ar siltuma izolāciju no čaulām ar folijas pārklājumu ʎ=0,035 W/m² *K, δ=51mm vai saskaņā ar firmas rekomendāciju, vai ekvivalentu citas firmas sertificētas caurules | m | 3
204 | Tas pats,Dn40 (De/Di 50x6,9),δ=41mm | m | 6.5
205 | Tas pats, Dn32 (De/Di 40x5,5), δ=30mm | m | 31
206 | Tas pats, Dn25 (De/Di 32x4,4), δ=30mm | m | 37
207 | Tas pats, Dn20 (De/Di 25x3,5), δ=20mm | m | 37.5
208 | Tas pats, Dn15 (De/Di 20x2,8) , δ=20mm | m | 5.5
209 | Ventīli karstajam ūdenim Dn25, PN16 | gb. | 11
210 | Tas pats, Dn15, PN16 | gb. | 3
211 | Termostatiskais cirkulācijas vārsts Dn15 | gb. | 3
212 | Termostatiskais cirkulācijas vārsts Dn15 | gb. | 11
213 | Esošo vadu demontāža | kpl. | 1
214 | Caurumu kalšana celtniecības konstrukcijās un aizbetonēšana līdz caurules apvalkam | m3 | 0.1
215 | Saskrūves, treijgabali, tukšošanas ventiļi u.c. | kpl. | 1
216 | Karstais ūdensvads T3; T4 virs pagraba
217 | Uponor PE-Xa ūdensvada caurules karstajam ūdenim Dn25 (De/Di 32x4,4) PN10,sertificētas ar veidgabaliem un stiprinājumiem, ar izolāciju pret siltuma zudumiem no čaulām ar folijas pārklājumu ʎ=0,035 W/m² *K δ=30 vai saskaņā ar firmas rekomendāciju, vai ekvivalentas citas firmas sertificētas caurules | m | 175
218 | Tas pats, Dn25 (De/Di 32x4,4) PN10,sertificētas ar veidgabaliem un stiprinājumiem, ar izolāciju pret siltuma zudumiem no čaulām ar folijas pārklājumu ʎ=0,035 W/m² *K δ=100 vai saskaņā ar firmas rekomendāciju (bēniņos) | m | 50
219 | Tas pats, Dn15 ( 20x2,8) δ=20mm | m | 50
220 | Tas pats, Dn15 ( 20x2,8) neizolēti | m | 178
221 | Nerūsējošā tērauda pulēti dvieļu žāvētāji D-25 "U" 250x400 | gb. | 53
222 | Vertikālais vai horizontālais ūdens mērītājs karstajam ūdenim klase "C" Q=1,5m³/st, ar sistēmu raidījumu vienlaicīgai nolasīšanai no attāluma, ar taisnajiem posmiem pirms un pēc mērītāja | kpl. | 54
223 | Ventīļi karstajam ūdenim Dn25 PN16 | gb. | 12
224 | Tas pats, Dn15 PN16 | gb. | 57
225 | Automātiskie atgaisotāji karstajam ūdenim ar noslēgventīli Dn15 | kpl. | 3
226 | Esošo tērauda cauruļvadu demontāža | kpl. | 1
227 | Esošo ūdens mērītāju demontāža | vieta | 54
228 | Esošo ūdensvadu pievienošana DN15 | vieta | 107
229 | Caurumu kalšana starpstāvu pārsegumos ar aizbetonēšanu līdz cauruļu apvalkam | m3 | 0.2
230 | Saskrūves, trejgabali, tukšošanas ventiļi u.c. | kpl. | 1
231 | 14. Siltummezgls un apkure
232 | APKURE
233 | Tērauda karbona caurule DN 15 | m | 525
234 | Tērauda karbona caurule DN 20 | m | 371
235 | Tērauda karbona caurule DN 25 | m | 28
236 | Tērauda karbona caurule DN 32 | m | 140
237 | Tērauda karbona caurule DN 50 | m | 55
238 | Cauruļu fasondaļas, stiprinājumi. | kpl. | 1
239 | Lodveida krāns DN 15 | gb. | 1
240 | Lodveida krāns DN 20 | gb. | 16
241 | Noslēgventilis NAVAL DN 32 vai ekvivalents | gb. | 8
242 | Tukšošanas krāns DN 15 ar apsaisti | kpl. | 40
243 | Tukšošanas krāns DN 20 ar apsaisti | kpl. | 8
244 | Atgaisotāji 1/2" | gb. | 8
245 | Balansējošais ventīlis "Heimeier" STAD DN 15 vai ekvivalents | gb. | 5
246 | Balansējošais ventīlis "Heimeier" STAD DN 20 vai ekvivalents | gb. | 15
247 | Balansējošais ventīlis "Heimeier" STAD DN 32 vai ekvivalents | gb. | 4
248 | "Heimeier" termostatvārsti V-exakt taisnie DN15 vai ekvivalents | gb. | 162
249 | "Heimeier" bremzētājvārsti Regutec taisnie DN15 vai ekvivalents | gb. | 162
250 | Termostatgalva "Heimeier" K vai ekvivalents | gb. | 162
251 | "Paroc'' akmens vates čaulas Pro section DN 15 40mm +PVC pārklājums vai ekvivalents | m | 40
252 | "Paroc'' akmens vates čaulas Pro section DN 20 40mm +PVC pārklājums vai ekvivalents | m | 100
253 | "Paroc'' akmens vates čaulas Pro section DN 25 40mm +PVC pārklājums vai ekvivalents | m | 28
254 | "Paroc'' akmens vates čaulas Pro section DN 32 40mm +PVC pārklājums vai ekvivalents | m | 140
255 | "Paroc'' akmens vates čaulas Pro section DN 50 40mm +PVC pārklājums vai ekvivalents | m | 55
256 | Noslēgarmatūru izolācijas čaulas 40mm | kpl. | 1
257 | Līmlente siltumizolācijai | kpl. | 1
258 | Cauruļu gruntējums un antikorozijas pārklājums | m2 | 86.6
259 | Radiators "VOGEL & NOOT" ar sienas kronšteiniem un atgaisotāju 11K/0.3/0.6 vai ekvivalents | gb. | 1
260 | Radiators "VOGEL & NOOT" ar sienas kronšteiniem un atgaisotāju 11K/0.3/0.72 vai ekvivalentu | gb. | 12
261 | Radiators "VOGEL & NOOT" ar sienas kronšteiniem un atgaisotāju 11K/0.3/0.8 vai ekviavlents | gb. | 6
262 | Radiators "VOGEL & NOOT" ar sienas kronšteiniem un atgaisotāju 11K/0.3/0.92 vai ekvivalents | gb. | 9
263 | Radiators "VOGEL & NOOT" ar sienas kronšteiniem un atgaisotāju 11K/0.3/1.0 vai ekvivalents | gb. | 21
264 | Radiators "VOGEL & NOOT" ar sienas kronšteiniem un atgaisotāju 21K/0.3/0.52 vai ekvivalents | gb. | 15
265 | Radiators "VOGEL & NOOT" ar sienas kronšteiniem un atgaisotāju 21K/0.3/0.6 vai ekvivalents | gb. | 18
266 | Radiators "VOGEL & NOOT" ar sienas kronšteiniem un atgaisotāju 21K/0.3/1.0 vai ekvivalents | gb. | 10
267 | Radiators "VOGEL & NOOT" ar sienas kronšteiniem un atgaisotāju 21K/0.3/1.12 vai ekvivalents | gb. | 2
268 | Radiators "VOGEL & NOOT" ar sienas kronšteiniem un atgaisotāju 22K/0.3/0.72vai ekvivalents | gb. | 20
269 | Radiators "VOGEL & NOOT" ar sienas kronšteiniem un atgaisotāju 22K/0.3/0.92 vai ekvivalents | gb. | 1
270 | Radiators "VOGEL & NOOT" ar sienas kronšteiniem un atgaisotāju 22K/0.3/1.0 vai ekvivalents | gb. | 18
271 | Radiators "VOGEL & NOOT" ar sienas kronšteiniem un atgaisotāju 22K/0.3/1.12 vai ekvivalents | gb. | 14
272 | Radiators "VOGEL & NOOT" ar sienas kronšteiniem un atgaisotāju 22K/0.4/1.2 vai ekvivalents | gb. | 3
273 | Radiators "VOGEL & NOOT" ar sienas kronšteiniem un atgaisotāju 22K/0.4/1.4 vai ekvivalents | gb. | 3
274 | Radiators "VOGEL & NOOT" ar sienas kronšteiniem un atgaisotāju 22K/0.4/1.8 vai ekvivalents | gb. | 1
275 | Radiators "VOGEL & NOOT" ar sienas kronšteiniem un atgaisotāju 22K/0.5/0.6 vai ekvivalents | gb. | 4
276 | Radiators "VOGEL & NOOT" ar sienas kronšteiniem un atgaisotāju 22K/0.5/0.72 vai ekvivalents | gb. | 1
277 | Radiators "VOGEL & NOOT" ar sienas kronšteiniem un atgaisotāju 22K/0.5/1.12 vai ekvivalents | gb. | 3
278 | Kronšteini cauruļvadu stiprināšanai | kpl. | 1
279 | Caurumu veidošana un aizdarīšana ar ugunsdrošo blīvējumu EI 60 starpstāvu pārsegumos | kpl. | 1
280 | Čaulas cauruļvadu ievietošanai pārsegumu un sienu šķersošanai | kpl. | 1
281 | Sistēmas hidrauliskā pārbaude un ieregulēšana | kpl. | 1
282 | Esošās apkures sistēmas cauruļvadu ar izolāciju, noslēgarmatūras pagrabstāvā demontāža un utilizācija | kpl. | 1
283 | Esošās apkures sistēmas cauruļvadu ,noslēgarmatūras stāvos demontāža un utilizācija | kpl. | 1
284 | Sildķermeņu demontāža un utilizācija | kpl. | 1
285 | Sienas apdare pēc esošo sildķermeņu demontāžas | kpl. | 1
286 | SILTUMMEZGLS
287 | Apkures plākšņu siltummainis DANFOSS XB 20 -1 26 PN 25 110-70 / 70-55°C Q=49.5kw/46.5kw vai ekvivalents | gb. | 2
288 | Spiediena starpības regulators AVP DN32 PN16 Kv=10m³/h | kpl. | 1
289 | Karstā ūdens siltummaiņa XB 51H-2 (esošā)demontāža, montāža | kpl. | 1
290 | Regulējošais vārsts VM2 DN 32 PN25 Kv=10 ar vārsta izpildmehānismu AVM 30 | kpl. | 1
291 | Regulējošais vārsts VM2 DN 20 PN25 Kv=4 ar vārsta izpildmehānismu AVM 10 | kpl. | 2
292 | Apkures cirkulācijas sūknis GRUNDFOS MAGNA 32-100 G=2.72/2.89 m3/h H=70Pa vai ekvivalents | gb. | 2
293 | K.ūd cirkulācijas sūknis GRUNDFOS MAGNA 32-100N G=1.18m3/h H=45Pa vai ekvivalents | gb. | 1
294 | Piebarošanas līnijas ūdens skaitītājs Q=1.5m³/h 10bar 90 0C | gb. | 1
295 | Aukstā ūdens skaitītājs DN 25 10bar C klase ar sistēmu rādījumu vienlaicīgu nolasīšanu no attāluma ar taisnajiem posmiem | kpl. | 1
296 | Izplešanās trauks ELBI ERE 50 Pd1.5 bar V=80L vai ekvivalents | kpl. | 2
297 | Drošības vārsts DN 20 6 bar (pie izplešanās trauka) | gb. | 2
298 | Drošības vārsts DN 20 10 bar | gb. | 1
299 | Kapes ventilis DN25 PN16 | gb. | 2
300 | Filtrs atloku DN 50 PN16 (ievadā) | gb. | 1
301 | Filtrs atloku DN 50 PN16 | gb. | 2
302 | Filtrs DN 50 atloku PN16 (Ū) | gb. | 1
303 | Filtrs DN 25 uzmavu PN16 (T4) | gb. | 1
304 | Filtrs DN 15 uzmavu PN16 (piebarošanas līnijā) | gb. | 1
305 | Noslēgventilis DN 50 PN30 (T3,Ū) | gb. | 4
306 | Noslēgventilis DN 25 PN16 (T4) | gb. | 2
307 | Atgaisotājs Flexvent DN 15 PN16 vai ekvivalents | gb. | 10
308 | Noslēgventilis NAVAL DN 50 metināts (ievadā) vai ekvivalents | gb. | 3
309 | Noslēgventilis NAVAL DN 50 metināts vai ekvivalents | gb. | 6
310 | Noslēgventilis NAVAL DN 40 metināts vai ekvivalents | gb. | 2
311 | Noslēgventilis NAVAL DN 32 metināts vai ekvivalents | gb. | 6
312 | Noslēgventilis DN 15 PN30 (piebarošanas līnijā) | gb. | 3
313 | Lodveida krāns tukšošanai DN 15 PN16 ar apsaisti | kpl. | 12
314 | Vienvirziena vārsts DN 50 PN16 (Ū) | gb. | 1
315 | Vienvirziena vārsts DN 25 PN16 (T3) | gb. | 1
316 | Uzmavu vienvirziena vārsts DN 15 PN16 (piebarošanas līnijā) | gb. | 2
317 | Tehniskais termometrs 0 -120 0C | gb. | 10
318 | Manometrs 0-16 bar | gb. | 3
319 | Manometrs 0-10 bar | gb. | 6
320 | Manometra krāns | gb. | 11
321 | Procesors DANFOSS ECL 310 ar programatūru 2 apkures kontūru un k.ūd kontūra pieslēgšanai vai ekvivalents | kpl. | 1
322 | Ārgaisa sensors ESMT vai ekvivalents | gb. | 1
323 | Virsmas sensors ESM-11 vai ekvivalents | gb. | 2
324 | Iegremdējamais sensors ESMU vai ekvivalents | gb. | 1
325 | Montāžas kaste procesoram | gb. | 1
326 | Tērauda el.metināta caurule DN 50 | m | 25
327 | Tērauda el.metināta caurule DN 40 | m | 8
328 | Tērauda el.metināta caurule DN 32 | m | 15
329 | Tērauda el.metināta caurule DN 25 | m | 5
330 | Melnā ūdens - gāzes caurule DN 15 | m | 5
331 | Cinkotā ūdens - gāzes caurule DN 50 | m | 2
332 | Cinkotā ūdens - gāzes caurule DN 25 | m | 1
333 | Cauruļu veidgabali un līkumi | kpl. | 1
334 | "Paroc'' akmens vates čaulas Pro section DN 15 40mm +PVC pārklājums vai ekvivalents | m | 5
335 | "Paroc'' akmens vates čaulas Pro section DN 25 40mm +PVC pārklājums vai ekvivalents | m | 5
336 | "Paroc'' akmens vates čaulas Pro section DN 32 40mm +PVC pārklājums vai ekvivalents | m | 15
337 | "Paroc'' akmens vates čaulas Pro section DN 40 40mm +PVC pārklājums vai ekvivalents | m | 8
338 | "Paroc'' akmens vates čaulas Pro section DN 50 40mm +PVC pārklājums vai ekvivalents | m | 25
339 | Noslēgarmatūru izolācijas čaulas 40mm | kpl. | 1
340 | Līmlente siltumizolācijai | kpl. | 1
341 | Cauruļu gruntējums un antikorozijas pārklājums | kpl. | 1
342 | Pievienošanās vieta ārējiem siltumtīkliem | kpl. | 2
343 | Iekārtu un cauruļvadu metāla stiprinājuma konstrukcijas | kpl. | 1
344 | Tehniskās dokumentācijas sagatavošana un uzstādīšana (ekpluatācijas instrukcija,apkopes instrukcija,temperatūras grafiks,siltmmezgla apraksts,siltummezgla shēma,iekārtu marķēšana,informācijas stends ar korķa pārklājumu 1000x600) | kpl. | 1
345 | Sistēmas hidrauliskā pārbaude un ieregulēšana | kpl. | 1
346 | Esošā siltummezgla cauruļu un iekārtu demontāža un utilizācija | kpl. | 1
347 | Esošā siltumskaitītāja demontāža un pārbaude | kpl. | 1