## Dati (hidden)
Izpildītājs: | SIA INOVA Reģ. nr. LV40103233035
Būves nosaukums: | Daudzdzīvokļu ēka
Objekta nosaukums: | Vienkāršota renovācija
Objekta adrese: | Liepāja, Dorupes 34 | Tāmes izmaksas (bez PVN):
Tāme sastādīta 2011. gada tirgus cenās |  | Tāme sastādīta 2011. gada 05. septembrī
Platums (m) | 96.9
Dziļums (m) | 12.8
Augstums (m) | 14
Apbūves laukums (m²) | 1240.32
Perimetrs (m) | 219.4
Fasādes laukums (m²) | 3071.6
Vecie logi dzīvokļos(m²) | 389.15
Jaunie logi dzīvokļos(m²) | 470.74
Vecie logi koplietošanas telpās (m²) | 225
Jaunie logi koplietošanas telpās (m²)
Logi kopā (m²) | 1084.89
Lodžijas | 0
Cokola augstums (m) | 0.8
Cokola laukums (m²) | 175.52
Pamatu siltinājuma augstums (m) | 1
Pamatu siltinājuma laukums (m²) | 219.4
Ārdurvju skaits (ieskaitot kāpņu telpu, pagrabu u.c.) | 9
Ieejas jumtiņu skaits (gab) | 6
Ieejas jumtiņa platums | 3
Ieejas jumtiņa dziļums | 1.5
Ieejas jumtiņu platība (m²) | 4.5
Jumta kores augstums (m) | 2
Jumta platība | 1429.4192
Pamatu pēdas laukums | 110.7
Skursteņi (gab) | 0
Ventilācijas izvadi (gab) | 18
Jumta lūkas (gab) | 2
Radiatori | 252
Apkures caurules (m) | 400
Karstā ūdens caurules (m) | 400
Darba samaksas likme | 2.5
Transporta izdevumi | 5%
Pieskaitāmie izdevumi | 8%
Peļņa | 4%

## AR
1.pielikums iepirkuma Nr.VN 2014/2 nolikumam
Objekts: Daudzdzīvokļu dzīvojamās mājas vienkāršota renovācija Stacijas ielā 22, Valmierā
Pasūtītājs: SIA"Valmieras Namsaimnieks"
DARBU APJOMU SARAKSTS Nr.1
Buvuzņēmējam jāievērtē darbu daudzums, nepieciešamie materiāli un papildus darbi būvdarbu apjoma sarakstā minēto darbu veikšanai, kas nav minēti šajā sarakstā, bet bez kuriem nebūtu iespējami būvdarbi tehnoloģiski pareizi un spēkā esoši, kā arī iespējamo būvdarbu pabeigšana atbilstoši projekta rasējumos fiksētam stāvoklim un pārējie ar to saistītie darbi,neizmainot pasūtītāja tehnisko specifikāciju.
Nr.p.k. | Darba nosaukums | Mērvienība | Daudzums
1 | 1. Divslīpu jumts
2 | Jumta seguma demontāža, būvgužu utilizēšana(t.sk. skārda elementi) | m² | 1280
3 | Bojāto jumta konstrukciju nomaiņa, kokmateriāli, stiprinājumi, palīgmat. | m² | 1280
4 | Jumta pārkares pagarināšana, kokmateriāli, stiprinājumi, palīgmateriāli | m | 192
5 | Kārbas izbūve pēc pagarināšanas, apšūšana ar spundēto dēli, krāsošana | m | 192
6 | Jumta klāja latojuma izbūve horizontālais, vertikālais, kokmateriāli, kondensāta plēves ieklāšana, stiprinājumi, visus kokmateriālus apstrādāt ar INWOOD Fire vai ekvivalents | m² | 1280
7 | Jumta seguma izveidošana. (Ruukki jumta segums, RR798 wine red vai ekvivalents, kore, vējmalas, lāsenis, sniega barjeras | m² | 1280
8 | Jumta lūkas | gab. | 2
9 | Vēdināšanas restu nomaiņa ēkas gala sienās | gab. | 2
10 | Aeratoru uzstādīšana | gab. | 11
11 | Noteksistēmas uzstādīšana,ieskaitot teknes, notekrenes, stiprinājumus | m | 320
12 | Bēniņu lūkas ar trepēm FAKRO LSF vai ekvivalents (U≤1.8) | gab. | 2
13 | Laipu izbūve bēniņos 1.2m platumā, kokmateriālus apstrādāt ar INWOOD Fire | m | 100
14 | Rūpnieciski izgatavotas jumta margas ar sniega aiztures barjeru, t.sk. stiprinājumus, paligmateriālus | m | 160
15 | 2. Ventilācijas skursteņi
16 | Jumta ventilācijas skursteņu remonts, apdare,jumta pieslēgums, jumtiņu uzstādīšana, ieskaitot materiālu, skārda locījumus pieslēgumam, skārda jumtiņus (tonis saskaņā ar projektu) | gab. | 16
18 | Ventilācijas skursteņu tīrīšana, vilkmes pārbaude, ja nepieciešams kanālu remonts | gab. | 16
19 | Siltināšana ar minerālvati 50mm (λ≤0.037), t.sk. armēšana | gab. | 16
20 | 3. Ieejas jumtiņi
21 | Jumtiņu atjaunošana pagrabstāva ieejās asīs 2-1 | kompl. | 4
22 | Ieejas mezglu atjaunošana ( augšējās daļas attīrīšana un atjaunošana kausējot bitumena ruļļu materiālu, lāsenis, nojumes apakšas krāsošana, durvju bloku, remonts, pārkrāsošana) | kompl. | 3
23 | 4. Bēniņi
24 | Bēniņu pārseguma siltināšana, t.sk. pretvēja plēve (materiāls 200mm, Paroc BTL 9 vai ekvivalents), pirmstam iztīrot virsmu | m² | 1212.88
25 | Būvgružu (esošā siltinājuma) utilizācija | kompl. | 1
26 | 5. Fasāde
27 | Fasādes bojāto sienu remonts | m² | 905
28 | Fasādes sienu attīrīšana, plaisu aizdare, izdrupušo ķieģeļu vietu izlīdzināšana ar apmetuma javas maisījumu, palodžu demontāža | m² | 2259.75
29 | Fasādes siltināšana 100mm minerālvate (λ≤0.037), ieskaitot grunti, līmjavu, dībeļus, cokolīsti ar lāseni. | m² | 2259.75
30 | Aiļu siltināšana ar fasādes cieto minerālvati (λ≤0.037), 30mm, ieskaitot līmjavu, dībeļus | m | 1610.96
31 | Fasādes un aiļu armēšanu ar sietu līmjavā, ieskaitot armēšanas javu, stiklašķiedras sietu, stūrīšus ar armējamo sietu, t.sk. PVC lāsenis | m² | 2646.38
32 | Fasādes dekoratīvais apmetums (2mm grauds), gruntēšana un krāsošana ar silikona krāsu | m² | 2646.38
33 | Iebūvēt sienās dabīgās gaisa pieplūdes ventilācijas sistēmu d=100 mm, iesk.apdari. | gab. | 252
34 | 6. Cokols
35 | Esošās betona nomales demontāža, utilizācija | m² | 120
36 | Tranšejas izrakšana un aizbēršana gar pamatiem, blietējot | m³ | 120
37 | Cokola nomales izveide no bruģakmens, ieskaitot bruģakmeni, granti, šķembas, betonu, smalkās smiltis, bordas | m² | 120
38 | Fasādes cokola un pamatu siltināšana (600mm gruntī), armēšana ar sietu, ieskaitot bituma mastika, ekstrudēto putupolistirolu (λ≤0.037) 50mm, armējošo sietu, stūrīšus ar armējamo sietu, līmjavu, dībeļus. | m² | 472.85
39 | Aiļu siltināšana ar putupolistirolu(λ≤0.037) 20mm, armēšana ar sietu, ieskaitot stūrīšus ar armējamo sietu, līmjavu, dībeļus. | m | 19.4
40 | Cokola un pamatu dekoratīvais apmetums uz silikona bāzes, gruntēšana un krāsošana | m² | 399.4
41 | Ieejas laukuma attīrīšana, flīzēšana (flīžu pretslīdes klase R>11), kājslauķa uzstādīšana | gab. | 3
42 | Elektrosadales un gāzes ievadu pārvietošana no ēkas fasādes | kompl. | 1
43 | 7. Pagrabs
44 | Pagraba griestu attīrīšana, plaisu aizdare, gruntēšana | m2 | 984
45 | Pagraba elektroistalācijas pārbūve, gaismekļu, nozarkārbu, slēdžu nomaiņa pārvietojot par siltinājuma tiesu | kompl. | 1
46 | komerctelpās traucējošo elementu atvirzīšana, pēc tam montāža pēc pagraba pārseguma siltināšanas | kompl. | 1
47 | Nenesošo starpsienu demontāža tehniskajā gaitenī, t.sk. būvgružu utilizācija, apdare pēc demontāžas | m² | 6
48 | Pagraba griestu siltināšana Paroc CGL 20cy, 100mm vai ekvivalents, demontājot koka starpsienu augšējās daļas un nostiprinot | m² | 984
49 | Pagraba sienu siltināšana Paroc Fas3 vai ekvivalants(starp siltajām komerctelpām telpām un neapsildīto daļu) | m² | 211.14
50 | Apmetuma izveide uz sieta un bezstruktūras apmetuma uzklāšana, ieskaitot līmjavu, stikla škiedras sietu, grunti, apmetumu | m² | 211.14
51 | 8. Logi un durvis
52 | Logu demontāža dzīvokļos (palodzes t.sk.) | m² | 188
53 | Jaunu logu bloku uzstādīšana (U≤1.3) (, iekšējo ailu apdare, ieskaitot PVC logus, iekšējās palodzes, logu profilus, stiprinājumus, montāžas putas, palīgmateriālus, logu ārējās un iekšējās tvaika lentas | m² | 188
54 | Arējo skārda palodžu uzstādīšana, ieskaitot ārējās skārda palodzes, palīgmateriālus. | m | 453.64
55 | Logu un palodžu nomaiņa pagrabstāva telpās, apdare, iekšējo palodžu uzstādīšana, logu ārējās un iekšējās tvaika lentas | m² | 4.5
56 | Ārdurvju (siltinātas metāla U≤1.8) (uz kāpņu telpām 2gb un siltummezglu 1gb) nomaiņa pagalma pusē | gab. | 3
57 | 9.Kāpņu telpas un gaiteņi
58 | Kāpņu telpu un gaiteņu kosmētiskais remonts, sienu un griestu attīrīšana, špaktelēšana | stāvi | 5
59 | Bojāto sienu remonts, sieta iestrāde | stāvi | 5
60 | Sienu un griestu gruntēšana, krāsošana | stāvi | 5
61 | Margu atjaunošana, krāsošana | kapn.telp | 2
62 | Lakotu koka lenderu uzstādīšana | m | 70
63 | Elektroinstalācijas sakārtošana(iestrāde penāļos) | stāvi | 5
64 | Traucējošo elementu demontāža, montāža | kpl. | 1
65 | 10.Citi darbi
66 | Zālāja atjaunošana pēc renovācijas darbiem (melnzemes pievešana, izlīdzināšana, blietēšana, zālāja iesēšana). | kpl. | 1
67 | Fasādes elementu noņemšana un uzstadīšana (piem.: paskastīte, numurzīme, u.c.iesk.vīteņaugu demontāža). | kpl. | 1
68 | Būvtāfeles izgatavošana, piegāde, uzstādīšana | kpl. | 1
69 | AVK, UK sistēmas renovācijā traucējošo elementu demontāža, montāža | kpl. | 1
Piezīmes:
1. Dotie darbu apjomi obligāti skatāmi kopā ar projektu.
2. Pretendents ir ievērtējis darbu daudzumus, nepieciešamos materiālus un papildus darbus būvdarbu apjoma sarakstā minēto darbu veikšanai, kas nav minēti šajā sarakstā, bet bez kuriem nebūtu iespējami būvdarbi, tehnoloģiski pareizi un spēkā esoši, kā arī iespējamo būvdarbu pabeigšana atbilstoši projekta rasējumos fiksētam stāvoklim un pārējiem ar tiem saistītiem darbiem ( iesniegt tehnisko specifikāciju, neizmainot norādītos apjomus).
3. Pretendents veicot būvdarbus ievēros ETAG 004.

## Siltummezgls
1.pielikums iepirkuma Nr.VN 2014/2 nolikumam
Objekts: Daudzdzīvokļu dzīvojamās mājas vienkāršota renovācija Stacijas ielā 22, Valmierā
Pasūtītājs: SIA"Valmieras Namsaimnieks"
DARBU APJOMU SARAKSTS Nr.2
Buvuzņēmējam jāievērtē darbu daudzums, nepieciešamie materiāli un papildus darbi būvdarbu apjoma sarakstā minēto darbu veikšanai, kas nav minēti šajā sarakstā, bet bez kuriem nebūtu iespējami būvdarbi tehnoloģiski pareizi un spēkā esoši, kā arī iespējamo būvdarbu pabeigšana atbilstoši projekta rasējumos fiksētam stāvoklim un pārējie ar to saistītie darbi,neizmainot pasūtītāja tehnisko specifikāciju.
Siltummezgls
N.p.k. | Apzīmējums | Nosaukums | Mērv. | Skaits
1 | 2 | 3 | 4 | 5
1 | XB 51H-2 30/30 203kW | Siltummainis (k.ūd.; divpakāpju)Danfoss vai ekvivalents | kompl. | 1
2 | XB 59M-1 40 140kW | Siltummainis (apk.; vienpakāpju)Danfoss vai ekvivalents | kompl. | 2
3 | 32-100 | Karstā ūdens cirkulācijas sūknis Grundfoss vai ekvivalents | kompl. | 1
4 | TOP-S 50/4-3 | Apkures sistēmas cirkulācijas sūknis Wilo vai ekvivalents | kompl. | 2
5 | Qnom=1,5 m3/st. | Aukstā ūdens skaitītājs DN 15 | kompl. | 1
6 | Qnom=6 m3/st. | Aukstā ūdens skaitītājs DN 32 | kompl. | 1
7 | ECL-210/A266 | Vadības bloks ar programmas karti Danfoss vai ekvivalents | kompl. | 1
8 | ECL-210/A230 | Vadības bloks ar programmas karti Danfoss vai ekvivalents | kompl. | 1
9 |  | El. Sadales skapis | kompl. | 1
10 | ESMT | Ārgaisa temperatūras sensors Danfoss vai ekvivalents | gab. | 2
11 | ESMU | Ūdens temperatūras sensors Danfoss vai ekvivalents | gab. | 1
12 | ESM-11 | Ūdens temperatūras sensors Danfoss vai ekvivalents | gab. | 2
13 | KP 35 | Spiediena relejs Danfoss vai ekvivalents | gab. | 1
14 | VS2-25 Kvs 4 | Regulēšanas vārsts Danfoss vai ekvivalents | kompl. | 2
15 | AMV 10 | Vārsta izpildmehānisms Danfoss vai ekvivalents | kompl. | 2
16 | VM2-32 Kvs 10 | Regulēšanas vārsts Danfoss vai ekvivalents | kompl. | 1
17 | AMV 30 | Vārsta izpildmehānisms Danfoss vai ekvivalents | kompl. | 1
18 | DN40, G=10m3/st. | Esošā siltuma skaitītāja demontāža, montāža, verifikācija | kompl. | 1
19 | AIP- 32 Kvs12,5 | Spiediena regulētājs | gab. | 1
20 | V=100 l | Izplešanās tvertne | kompl. | 2
21 | DN 15 (1/2'') | Automātiskais atgaisotājs | gab. | 5
22 | DN 20 (3/4''); 6bar | Drošības vārsts | gab. | 2
23 | DN 20 (3/4''); 10bar | Drošības vārsts | gab. | 1
24 | DN 20 (3/4'') | Filtrs | gab. | 1
25 | DN 32 (1 1/4'') | Filtrs | gab. | 1
26 | DN 50 (2'') | Filtrs | gab. | 1
27 | DN65 | Filtrs | gab. | 3
28 | DN 20 (3/4'') | Vienvirziena vārsts | gab. | 1
29 | DN 32 (1 1/4'') | Vienvirziena vārsts | gab. | 1
30 | DN 50 (2'') | Vienvirziena vārsts | gab. | 1
31 | DN 20 (3/4'') | Lodveida krāns | gab. | 21
32 | DN 25 (1'') | Lodveida krāns ar metināmiem galiem | gab. | 4
33 | DN 32 (1 1/4'') | Lodveida krāns ar metināmiem galiem | gab. | 1
34 | DN 50 (2'') | Lodveida krāns ar metināmiem galiem | gab. | 2
35 | DN 40; PN16 | Lodveida ventilis ar metināmiem galiem NAVAL vai ekvivalents | gab. | 2
36 | DN 50; PN16 | Lodveida ventilis ar metināmiem galiem NAVAL vai ekvivalents | gab. | 2
37 | DN 65; PN16 | Lodveida ventilis ar metināmiem galiem NAVAL vai ekvivalents | gab. | 8
38 | 0-16 bar | Manometrs | gab. | 8
39 | Ø 1/2 '' PN 16 bar | Manometra krāns | gab. | 15
40 | Ø 10x1 | Vara impulsa caurule manometram | gab. | 12
41 | 0-100 C | Termometrs spirta | gab. | 6
42 | 0-120 C | Termometrs spirta | gab. | 2
43 | DN 20 (3/4'') | Tērauda caurule (melnā) | m | 10
44 | DN 25 (32x2.5) | Tērauda caurule (melnā) | m | 10
45 | DN 32 (38x3) | Tērauda caurule (melnā) | m | 10
46 | DN 40 (45x2.5) | Tērauda caurule (melnā) | m | 15
47 | DN 50 (57x3) | Tērauda caurule (melnā) | m | 5
48 | DN 65 (76x3) | Tērauda caurule (melnā) | m | 20
49 | DN 20 (25) | Minerālvates izolācijas čaula, ar alum. atstarojošo slāni; b=30mm Paroc vai ekvivalents ar PVC pārklājumu un rūpnieciski izgatavoti veidgabali | m | 10
50 | DN 25 (32) | Minerālvates izolācijas čaula, ar alum. atstarojošo slāni; b=30mm Paroc vai ekvivalents ar PVC pārklājumu un rūpnieciski izgatavoti veidgabali | m | 10
51 | DN 32 (38) | Minerālvates izolācijas čaula, ar alum. atstarojošo slāni; b=50mm Paroc vai ekvivalents ar PVC pārklājumu un rūpnieciski izgatavoti veidgabali | m | 10
52 | DN 40 (45) | Minerālvates izolācijas čaula, ar alum. atstarojošo slāni; b=50mm Paroc vai ekvivalents ar PVC pārklājumu un rūpnieciski izgatavoti veidgabali | m | 15
53 | DN 50 (57) | Minerālvates izolācijas čaula, ar alum. atstarojošo slāni; b=50mm Paroc vai ekvivalents ar PVC pārklājumu un rūpnieciski izgatavoti veidgabali | m | 5
54 | DN 65 (76) | Minerālvates izolācijas čaula, ar alum. atstarojošo slāni; b=50mm Paroc vai ekvivalents ar PVC pārklājumu un rūpnieciski izgatavoti veidgabali | m | 20
55 |  | Profils 50x50x3 | m | 12
56 |  | Kabelis 3 x 2,5 mm2 | m | 60
57 |  | Kabelis 2 x 1.0 mm2 | m | 60
58 |  | Izolācijas montāžas palīgmateriāli | kompl. | 1
59 |  | Cauruļu veidgabali, stiprinājumi, saskrūves u.c. palīgmateriāli | kompl. | 1
60 |  | Marķēšanas materiāli | kompl. | 1
61 |  | Siltummezgla tehniskās dokumentācijas izvietošana | kompl. | 1
62 |  | Sistēmas skalošana un pārbaude | kompl. | 1
63 |  | Tērauda cauruļu gruntēšana 2 kārtās (140 mikroni) | kompl. | 1
64 |  | Esošo tērauda cauruļu un siltumizolācijas demontāža, utilizācija | kompl. | 1
65 |  | Sistēmas ieregulēšanas un balansēšanas darbi, balansēšanas akta sastādīšana | kompl. | 1
66 |  | Sistēmas hidrauliskā pārbaude | kompl. | 1
67 |  | Elektromontāžas darbi sltummezgla iekārtu pieslēgšanai | kompl. | 1
68 |  | Siltummezgla zemēšana | kompl. | 1
Piezīmes:
1. Dotie darbu apjomi obligāti skatāmi kopā ar projektu.
2. Pretendents ir ievērtējis darbu daudzumus, nepieciešamos materiālus un papildus darbus būvdarbu apjoma sarakstā minēto darbu veikšanai, kas nav minēti šajā sarakstā, bet bez kuriem nebūtu iespējami būvdarbi, tehnoloģiski pareizi un spēkā esoši, kā arī iespējamo būvdarbu pabeigšana atbilstoši projekta rasējumos fiksētam stāvoklim un pārējiem ar tiem saistītiem darbiem ( iesniegt tehnisko specifikāciju, neizmainot norādītos apjomus).

## AVK
1.pielikums iepirkuma Nr.VN 2014/2 nolikumam
Objekts: Daudzdzīvokļu dzīvojamās mājas vienkāršota renovācija Stacijas ielā 22, Valmierā
Pasūtītājs: SIA"Valmieras Namsaimnieks"
DARBU APJOMU SARAKSTS Nr.3
Buvuzņēmējam jāievērtē darbu daudzums, nepieciešamie materiāli un papildus darbi būvdarbu apjoma sarakstā minēto darbu veikšanai, kas nav minēti šajā sarakstā, bet bez kuriem nebūtu iespējami būvdarbi tehnoloģiski pareizi un spēkā esoši, kā arī iespējamo būvdarbu pabeigšana atbilstoši projekta rasējumos fiksētam stāvoklim un pārējie ar to saistītie darbi,neizmainot pasūtītāja tehnisko specifikāciju.
AVK
N.p.k. | Apzīmējums | Nosaukums | Mērv. | Skaits
Ēkas radiatoru apkures sistēma (stāvvadi un pievadi pie radiatoriem)
1 | 33-500-1000 (2109W) | Tērauda plākšņu radiators ar sānu pievienojumu Purmo vai ekvivalents | kompl. | 2
2 | DN15 (Ø1/2'') | Noslēgventilis (tauriņveida) | kompl. | 2
3 | DN20 (Ø3/4'') | termostatventilis divcauruļu sistēmām | kompl. | 2
4 |  | termostata galva (mehāniskā ar ciparu iedaļām, 2cauruļu sistēmām) | gab. | 2
5 | DN15 (Ø20x2) | Daudzslāņu plastmasas-kompozītā caurule (Pert-Al-Pert) Uponor vai ekvivalents | m | 4
6 | DN15 (Ø20x2) | Daudzslāņu plastmasas-kompozītā caurule (Pert-Al-Pert) - stāvvadi Uponor vai ekvivalents | m | 12
7 | DN20 (Ø25x2,25) | Daudzslāņu plastmasas-kompozītā caurule (Pert-Al-Pert) - stāvvadi Uponor vai ekvivalents | m | 110
8 |  | Ēkas apkures maģistrāles un stāvvadu pievadi (pagrabā).
9 | DN40; PN16 | Lodveida ventilis Naval vai ekvivalents | gab. | 4
10 | DN50; PN16 | Lodveida ventilis Naval vai ekvivalents | gab. | 4
11 | DN 15 (1/2''); Kvs=1 | balansēšanas vārsts | kompl. | 24
12 | DN15 (Ø1/2'') | Noslēgventilis | kompl. | 52
13 | DN20 (Ø3/4'') | Noslēgventilis | kompl. | 44
14 | DN15 (Ø20x2) | Daudzslāņu plastmasas-kompozītā caurule (Pert-Al-Pert) Uponor vai ekvivalents, ar stiprinājumiem un veidgabaliem | m | 4
15 | DN20 (Ø25x2,25) | Daudzslāņu plastmasas-kompozītā caurule (Pert-Al-Pert) Uponor vai ekvivalents ar stiprinājumiem un veidgabaliem | m | 70
16 | DN25 (Ø32x3) | Daudzslāņu plastmasas-kompozītā caurule (Pert-Al-Pert) Uponor vai ekvivalents ar stiprinājumiem un veidgabaliem | m | 15
17 | DN32 (Ø40x4) | Daudzslāņu plastmasas-kompozītā caurule (Pert-Al-Pert) Uponor vai ekvivalents ar stiprinājumiem un veidgabaliem | m | 60
18 | DN40 (Ø50x4,5) | Daudzslāņu plastmasas-kompozītā caurule (Pert-Al-Pert) Uponor vai ekvivalents ar stiprinājumiem un veidgabaliem | m | 90
19 | DN50 (Ø57x3) | Tērauda caurule (melnā) ar stiprinājumiem un veidgabaliem | m | 130
20 | DN65 (Ø76x3) | Tērauda caurule (melnā) ar stiprinājumiem un veidgabaliem | m | 35
21 | Ø20 | Minerālvates izolācijas čaula, ar alum. atstarojošo slāni; b=30mm Paroc vai ekvivalents un PVC pārklājums | m | 10
22 | Ø25 | Minerālvates izolācijas čaula, ar alum. atstarojošo slāni; b=30mm Paroc vai ekvivalents, PVC pārklājums | m | 180
23 | Ø32 | Minerālvates izolācijas čaula, ar alum. atstarojošo slāni; b=30mm Paroc vai ekvivalents, PVC pārklājums | m | 15
24 | Ø40 | Minerālvates izolācijas čaula, ar alum. atstarojošo slāni;b=50mm Paroc vai ekvivalents, PVC pārklājums | m | 60
25 | Ø50 | Minerālvates izolācijas čaula, ar alum. atstarojošo slāni; b=50mm Paroc vai ekvivalents, PVC pārklājums | m | 90
26 | Ø57 | Minerālvates izolācijas čaula, ar alum. atstarojošo slāni; b=50mm Paroc vai ekvivalents, PVC pārklājums | m | 130
27 | Ø76 | Minerālvates izolācijas čaula, ar alum. atstarojošo slāni; s=50mm Paroc vai ekvivalents, PVC pārklājums | m | 35
28 | DN32 (Ø40x4) | Daudzslāņu plastmasas-kompozītā caurule (k. ūdens cirkulācija) Uponor vai ekvivalents ar stiprinājumiem un veidgabaliem | m | 50
29 | DN50 (Ø57x3) | Tērauda caurule (aukstais un karstais ūdensvads) ar stiprinājumiem un veidgabaliem | m | 100
30 | Ø40 | Minerālvates izolācijas čaula, ar alum. atstarojošo slāni; b=50mm Paroc vai ekvivalents | m | 50
31 | Ø57 | Minerālvates izolācijas čaula, ar alum. atstarojošo slāni; b=50mm Paroc vai ekvivalents | m | 100
32 |  | Izolācijas montāžas palīgmateriāli, t.sk. PVC veidgabali | kompl. | 1
33 |  | Trejgabali, tukšošanas ventīļi, saskrūves u.c. palīgmateriāli | kompl. | 1
34 |  | Tērauda cauruļu gruntēšana 2 kārtās (140 mikroni) | kompl. | 1
35 |  | Esošo tērauda cauruļu un siltumizolācijas demontāža, utilizācija | kompl. | 1
36 |  | Atveru aizdare pēc cauruļu demontāžas | kompl. | 1
37 |  | Kosmētiskais remonts (līdz baltai apdarei) pēc esošo cauruļu demontāžas | kompl. | 1
38 | 6 bar | Sistēmas hidrauliskā pārbaude | kompl. | 1
39 |  | Sistēmas ieregulēšanas un balansēšanas darbi, balansēšanas akta sastādīšana, balansieru marķēšana | kompl. | 1
40 |  | Cauruļvadu stiprinājumi apkures sistēmai (stāvvadi, pievadi radiatoriem) | kompl. | 1
Piezīmes:
1. Dotie darbu apjomi obligāti skatāmi kopā ar projektu.
2. Pretendents ir ievērtējis darbu daudzumus, nepieciešamos materiālus un papildus darbus būvdarbu apjoma sarakstā minēto darbu veikšanai, kas nav minēti šajā sarakstā, bet bez kuriem nebūtu iespējami būvdarbi, tehnoloģiski pareizi un spēkā esoši, kā arī iespējamo būvdarbu pabeigšana atbilstoši projekta rasējumos fiksētam stāvoklim un pārējiem ar tiem saistītiem darbiem ( iesniegt tehnisko specifikāciju, neizmainot norādītos apjomus).

## UK
1.pielikums iepirkuma Nr.VN 2014/2 nolikumam
Objekts: Daudzdzīvokļu dzīvojamās mājas vienkāršota renovācija Stacijas ielā 22, Valmierā
Pasūtītājs: SIA"Valmieras Namsaimnieks"
DARBU APJOMU SARAKSTS Nr.4
Buvuzņēmējam jāievērtē darbu daudzums, nepieciešamie materiāli un papildus darbi būvdarbu apjoma sarakstā minēto darbu veikšanai, kas nav minēti šajā sarakstā, bet bez kuriem nebūtu iespējami būvdarbi tehnoloģiski pareizi un spēkā esoši, kā arī iespējamo būvdarbu pabeigšana atbilstoši projekta rasējumos fiksētam stāvoklim un pārējie ar to saistītie darbi,neizmainot pasūtītāja tehnisko specifikāciju.
Nr. | Nosaukums | Izmērs | Daudzums | Mērv.
Ū1, T3, T4 sistēmas
1 | Wavin Tigris Alupex caurule Ø25×2.5 ar veidgabaliem vai ekvivalents | DN20 | 112 | m
2 | Wavin Tigris Alupex caurule Ø32×3.0 ar veidgab. (guļvads) vai ekvivalents | DN25 | 82 | m
3 | Wavin Tigris Alupex caurule Ø32×3.0 ar veidgab.(stāvvads) vai ekvivalents | DN25 | 233 | m
4 | Wavin Tigris Alupex caurule Ø40×4.0 ar veidgab. (guļvads) vai ekvivalents | DN32 | 30 | m
5 | Wavin Tigris Alupex caurule Ø40×4.0 ar veidgab. (stāvvads) vai ekvivalents | DN32 | 141 | m
6 | Wavin Tigris Alupex caurule Ø50×4.5 ar veidgab. (guļvads) vai ekvivalents | DN40 | 3 | m
7 | Nerūsējoša tērauda caurule Ø60x3.5 ar veidgab. (guļvads) | DN50 | 83 | m
8 | Tubolit DG pretkondensāta izolācija 40/9 vai ekvivalents ar PVC pārklājumu |  | 28 | m
9 | Tubolit DG pretkondensāta izolācija 32/9 vai ekvivalents ar PVC pārklājumu |  | 52 | m
10 | Tubolit DG pretkondensāta izolācija 25/9 vai ekvivalents ar PVC pārklājumu |  | 74 | m
11 | Minerālvates izolācijas čaula, ar alum. atstarojošo slāni 25/30 ar PVC pārklājumu |  | 11 | m
12 | Minerālvates izolācijas čaula, ar alum. atstarojošo slāni 32/30 ar PVC pārklājumu |  | 99 | m
13 | Minerālvates izolācijas čaula, ar alum. atstarojošo slāni 40/40 ar PVC pārklājumu |  | 128 | m
14 | Minerālvates izolācijas čaula, ar alum. atstarojošo slāni 50/40 ar PVC pārklājumu |  | 3 | m
15 | Minerālvates izolācijas čaula, ar alum. atstarojošo slāni 60/40ar PVC pārklājumu |  | 83 | m
16 | Lodveida krāns PN 16 | DN20 | 143 | gab.
17 | Lodveida krāns PN 16 | DN25 | 2 | gab.
18 | Lodveida krāns PN 16 | DN32 | 15 | gab.
19 | Lodveida krāns PN 16 | DN50 | 3 | gab.
20 | Balansējošais vārsts | DN25 | 20 | gab.
21 | Vienvirziena vārsts | DN25 | 1 | gab.
22 | Cauruļvada stiprinājumi, veidgabali, tukšošanas ventīļi |  | 1 | kompl
23 | Ugunsdrošas putas vai hermētiķis |  | 1.1 | kompl
24 | Pieslēgšana pie esošajem tīkliem (dzīvokļos), tai skaitā ventiļu maiņa |  | 113 | vieta
25 | Pieslēgšana pie dvieļu žāvētājiem |  | 32 | vieta
26 | Komunikāciju šahtu atvēršana/aizvēršana, apdare |  | 39 | vieta
27 | Caurules montāža pie griestiem DN50, DN32, DN25 |  | 190 | m
28 | Caurules montāža šahtā DN32, DN25, DN20 |  | 327 | m
19 | Esošās caurules demontaža |  | 517 | m
20 | Sistēmas ieregulēšana un balansēšana |  | 1 | kompl.
21 | Sistēmas hidrauliskā pārbaude |  | 1 | kompl.
K1 sistēmas
22 | PVC kanalizācijas caurule ar uzmavu, SN4, ar iestrādātu gumijas blīvi un veidgabaliem 110x3.2, stiprinājumiem ar montāža | DN100 | 138 | m
23 | PP kanalizācijas caurule ar uzmavu, SN4, ar iestrādātu gumijas blīvi un veidgabaliem 50x1.8, stiprinājumiem ar montāža | DN50 | 54 | m
24 | Revīzija, pret revīzijām iestrādājot lūciņu | DN50 | 6 | gab.
25 | Revīzija, pret revīzijām iestrādājot lūciņu | DN100 | 24 | gab.
26 | Ugunsdrošības cauruļu uzmava | DN50 | 14 | gab.
27 | Ugunsdrošības cauruļu uzmava | DN100 | 39 | gab.
28 | Tubolit AR skaņa izolācija d=5mm Æ 100mm vai ekvivalents |  | 192 | m
31 | Pieslēgšana pie esošaijem tīkliem (dzīvokļos), sēdpodu u.c. Elementu demontāža, montāža |  | 64 | vieta
33 | Esošās caurules demontaža |  | 192 | m
Piezīmes:
1. Dotie darbu apjomi obligāti skatāmi kopā ar projektu.
2. Pretendents ir ievērtējis darbu daudzumus, nepieciešamos materiālus un papildus darbus būvdarbu apjoma sarakstā minēto darbu veikšanai, kas nav minēti šajā sarakstā, bet bez kuriem nebūtu iespējami būvdarbi, tehnoloģiski pareizi un spēkā esoši, kā arī iespējamo būvdarbu pabeigšana atbilstoši projekta rasējumos fiksētam stāvoklim un pārējiem ar tiem saistītiem darbiem ( iesniegt tehnisko specifikāciju, neizmainot norādītos apjomus).

## ZA
1.pielikums iepirkuma Nr.VN 2014/2 nolikumam
Objekts: Daudzdzīvokļu dzīvojamās mājas vienkāršota renovācija Stacijas ielā 22, Valmierā
Pasūtītājs: SIA"Valmieras Namsaimnieks"
DARBU APJOMU SARAKSTS Nr.5
Buvuzņēmējam jāievērtē darbu daudzums, nepieciešamie materiāli un papildus darbi būvdarbu apjoma sarakstā minēto darbu veikšanai, kas nav minēti šajā sarakstā, bet bez kuriem nebūtu iespējami būvdarbi tehnoloģiski pareizi un spēkā esoši, kā arī iespējamo būvdarbu pabeigšana atbilstoši projekta rasējumos fiksētam stāvoklim un pārējie ar to saistītie darbi,neizmainot pasūtītāja tehnisko specifikāciju.
Zibensaizsardzība
Nr.p.k. | Darba nosaukums | Mērvienība | Daudzums
1 | Stieples turētāji jumtam | gab. | 318
2 | Stieples turētāji sienai | gab. | 255
3 | AluT stieple 8mm | m | 452
4 | Cinkota tērauda stieple 8mm zemējuma izvadiem | m | 36
5 | Krustklemme stieplei 8-10mm | gab. | 31
6 | Spaile stieple/stienis | gab. | 20
7 | Mērījumu spaile | gab. | 12
8 | Zemējuma plakandzelzis cinkots 30x3,5mm | m | 215
9 | Zemējuma iek. savienošanas spailes lenta/lenta | gab. | 10
10 | Pretkorozijas lenta 50mm, l = 10m | gab. | 3
11 | Termomosēduma izolācija | m | 5
12 | Gala klemme stieples pievienošanai lenta/stieple | gab. | 12
13 | Ietves seguma un zālāja atjaunošana | m² | 45
14 | Topogrāfijas izstrāde | gab. | 1
Piezīmes:
1. Dotie darbu apjomi obligāti skatāmi kopā ar projektu.
2. Pretendents ir ievērtējis darbu daudzumus, nepieciešamos materiālus un papildus darbus būvdarbu apjoma sarakstā minēto darbu veikšanai, kas nav minēti šajā sarakstā, bet bez kuriem nebūtu iespējami būvdarbi, tehnoloģiski pareizi un spēkā esoši, kā arī iespējamo būvdarbu pabeigšana atbilstoši projekta rasējumos fiksētam stāvoklim un pārējiem ar tiem saistītiem darbiem ( iesniegt tehnisko specifikāciju, neizmainot norādītos apjomus).