## Darbu apjomi
Pielikums Nr.1 Cenu aptaujai
N. p.k. | Darba nosaukums | Mērv. | Daudz.
1 | 2 | 3 | 4
1 | Balkonu pārbūve | gab | 48
2 | Demontāžas darbi
3 | Esošo margu demontāža, saglabājot atkārtotai izmantošanai | m | 4.9
4 | Siltinājuma demontāža | m2 | 3
5 | Esošā balkona plātnes demontāža | m2 | 3
6 | Enkurstiegru attīrīšana | gab | 4
7 | Pagaidu nosegplātnes izbūve uz demontāžas brīdi, lai pasargātu krītošām daļām | m2 | 6
8 | Ligzdu kalšana mūra sienās, būvgružu savākšana | gb | 4
9 | Pacēlāja noma | h | 16
10 | Autoceltnis | h | 8
11 | Būvgružu savākšana un utilizācija | m3 | 0.9204
12 | Balkona montāža
13 | Metāla konstrukciju izgatavošana un montāža, pretkorozijas aizsardzības klace C3H | kg | 134.12
14 | Balstplātnes betonēšana balkona sijām cementa java M10 zem balkona siju balstvietām ~0.001m3 | gab | 4
15 | Ligzdu aizbetonēšana ar smalkgraudainu betonu C25/30 vienai ligzdai ~0.025m3 | gab | 4
16 | Rievotas tērauda loksne ar pilienveida rakstu, pretkorozijas apstrāde C3H | m2 | 3.3
17 | Esošo balkona margu attīrīšana, krāsošana, pretkorozijas aizsardzība C3H. Bojāto elementu nomaiņa pret ekvivalentiem izstrādājumiem | m | 4.9
18 | Jauna nosegskārda T20 montāža | m2 | 4.9
19 | Ēvēlētas koka margas montāža, dziļi imprignets, krāsots ar koksnes krāsu 3x | m | 4.9
20 | Jauna skārda lāseņa montāža balkonam, cinkots skārds | m | 4.9
21 | Balkona apakšdaļas nosegšana ar cementa šķiedras loksnēm Cembrit, papildus izbūvējot metāla karkasu | m2 | 3
22 | Siltumizolācijas atjaunošana ar akmens vates izolācija b=100mm, uz līmjavas un stiprināts ar izolācijas dībeļie, izbūvēt virs balkona cokola profilu | m2 | 2.505
23 | Siltumizolācijas atjaunošana ar ekstrudētā putupolistirola izolācija b=70mm, uz līmjavas un stiprināts ar izolācijas dībeļie | m2 | 0.495
24 | Fasādes armēšana, ar stiklašķiedras sietu un armēšanas javu | m2 | 3
25 | Masā tonēta dekoratīvā apmatuma izbūve fasādei, pirms tam veicot gruntēšanu | m2 | 3
26 | Krāsota skārda pieslēguma profils pie fasādes | m | 3.3
27 | Pacēlāja noma | h | 36
28 | Autoceltņa darbs | h | 8
29 | Fasādes pārkrāsošana
30 | Fasādes pārkrāsošana ar fasādes krāsu darba zonās | m2 | 3.48
31 | Būvlaukuma ierīkošana, uzturēšana
32 | Pagaidu celtniecības žoga montāža, noma un demontāža. Noma uz būvniecības periodu | m | 30